## ftm
[6 empty] | Influence Coefficients Calculated by P. Titus |  |  |  |  | Coefficients Calculated by Ron Hatcher Start at U55 and appear in Calculation NSTXU-CALC-13-03-01
| FX | Influence | Matrix | N/rad | [13 empty] | Input Listing | [6 empty] | !June 2011 NSTX Build
| 1 | 856.7656 | 804.679 | 402.8212 | 385.0967 | 267.9286 | 97.7969 | 113.4554 | 47.2078 | 25.4899 | 19.8779 | 5.0659 | 1.9086 | 1.662 | 2.6935 | -140.6726 | 1.8914 | zero | [6 empty] | coil OH (half-plane),
| 2 | -147.1568 | 344.059 | 462.4921 | 333.3344 | 164.4536 | 52.2583 | 60.8722 | 24.5691 | 13.1109 | 10.3009 | 2.6003 | 0.97092 | 0.84335 | 1.3461 | -111.4348 | 0.83453 | ! Influence Coefficient Matrix Check of Ron's Coefficients | [6 empty] | 24.2083,106.04,6.934,212.08
| 3 | -66.3434 | -186.1612 | 152.8504 | 363.0069 | 147.4613 | 44.3479 | 51.5723 | 20.5242 | 10.908 | 8.5837 | 2.1614 | 0.80528 | 0.69957 | 1.1119 | -49.8817 | 0.65506 | read | [6 empty] | coil PF1a,
| 4 | -44.1531 | -82.4588 | -136.8337 | 292.1378 | 317.2212 | 81.9674 | 96.0719 | 37.3496 | 19.6565 | 15.5896 | 3.9 | 1.4435 | 1.2531 | 1.9676 | -31.1968 | 1.0094 | ron7 | [6 empty] | 32.4434,159.06,6.2454,46.3296
| 5 | -26.2723 | -19.4406 | -24.8062 | -74.7123 | 400.619 | 163.52 | 200.8019 | 69.8879 | 35.6076 | 28.731 | 7.053 | 2.5662 | 2.2279 | 3.3824 | -21.5523 | 0.94574 | divi | [6 empty] | coil PF1b,
| 6 | -3.98 | -1.3132 | -1.4319 | -0.89291 | 16.7992 | 150.6147 | 446.9774 | 63.9959 | 30.0281 | 23.964 | 5.6256 | 1.9862 | 1.7174 | 2.456 | -14.8351 | -0.35266 | 0,2,2,1 | [6 empty] | 40.038,180.42,3.36,18.1167
| 7 | -2.7608 | -0.59445 | -0.6362 | 0.81027 | 12.7775 | -205.4212 | 301.6024 | 87.2895 | 38.1084 | 33.0531 | 7.529 | 2.5669 | 2.2125 | 2.943 | -20.2029 | -1.081 | snal | [6 empty] | coil PF1c,
| 8 | 2.943 | 2.2126 | 2.5668 | 7.5291 | 33.053 | 38.1083 | 87.2895 | 301.6023 | -205.4212 | 12.7775 | 0.81027 | -0.63623 | -0.59451 | -2.7607 | -20.203 | -1.0809 | 1 | [6 empty] | 55.052,181.36,3.7258,16.6379
| 9 | 2.456 | 1.7174 | 1.9862 | 5.6256 | 23.9639 | 30.0281 | 63.9958 | 446.9775 | 150.6147 | 16.7992 | -0.89294 | -1.4319 | -1.3133 | -3.9799 | -14.8352 | -0.35263 | merge | [6 empty] | coil PF2a,
| 10 | 3.3824 | 2.2278 | 2.5664 | 7.053 | 28.731 | 35.6077 | 69.8876 | 200.8018 | 163.5198 | 400.6189 | -74.7122 | -24.8061 | -19.4405 | -26.2725 | -21.5522 | 0.9458 | 1,.0001 | [6 empty] | 79.9998,193.3473,16.2712,6.797
| 11 | 1.9676 | 1.2532 | 1.4435 | 3.9 | 15.5896 | 19.6565 | 37.3496 | 96.0719 | 81.9675 | 317.2212 | 292.1379 | -136.8337 | -82.459 | -44.1531 | -31.1969 | 1.0094 | redu | [6 empty] | coil PF2b
| 12 | 1.1119 | 0.69955 | 0.80533 | 2.1615 | 8.5837 | 10.9081 | 20.5242 | 51.5723 | 44.348 | 147.4612 | 363.007 | 152.8504 | -186.1612 | -66.3433 | -49.8816 | 0.65512 | !real no.,nx , ny , nturns, terminal current | [6 empty] | 79.9998,185.26,16.2712,6.797
| 13 | 1.3461 | 0.84335 | 0.97095 | 2.6004 | 10.3009 | 13.111 | 24.5692 | 60.8722 | 52.2584 | 164.4537 | 333.3345 | 462.4922 | 344.0589 | -147.1568 | -111.4347 | 0.83472 | rcoi | [6 empty] | coil PF3a,
| 14 | 2.6936 | 1.6621 | 1.9088 | 5.0661 | 19.8779 | 25.4903 | 47.2076 | 113.4558 | 97.7971 | 267.929 | 385.0972 | 402.821 | 804.6786 | 856.7654 | -140.6725 | 1.8917 | 16 | [6 empty] | 149.446,163.3474,18.6436,6.797
| 15 | 3806.061 | 1708.908 | 967.1191 | 1134.092 | 1209.182 | 776.9004 | 1075.686 | 1075.68 | 776.8887 | 1209.203 | 1134.096 | 967.123 | 1708.914 | 3806.043 | 25230.3 | 58.0488 | 1,4,7,64,250 !PF1AU Note that | [6 empty] | coil PF3b,
| 16 | 0.39844 | 0.25067 | 0.28797 | 0.75777 | 2.9888 | 4.1063 | 6.6018 | 6.6018 | 4.1063 | 2.9888 | 0.75777 | 0.28797 | 0.25067 | 0.39844 | -0.65479 | 0.20551 | 2,2,5,32,250 !PF1bU Current is not 1000 Amp | [6 empty] | 149.446,155.26,18.6436,6.797
| FY | Influence | Matrix | N/rad | [13 empty] | 3,2,5,20,250 !PF1cU But 250 Because of divi 0,2,2,1 | [6 empty] | coil PF4b,
| 1 | 0 | 384.1478 | 118.9599 | 77.5491 | 0.13934 | -8.9628 | -10.3045 | -5.2204 | -2.9795 | -2.0874 | -0.4568 | -0.14978 | -0.095565 | -0.15052 | -101.1178 | -0.41885 | 4,4,14,28,250 !PF2U | [6 empty] | 179.4612,80.7212,9.1542,6.797
| 2 | -386.4264 | 0 | 13.8499 | 35.4783 | -9.6102 | -7.1757 | -7.7967 | -3.3459 | -1.8564 | -1.2979 | -0.28422 | -0.094283 | -0.062967 | -0.096594 | -131.4097 | -0.21371 | 5,3,10,30,250 !PF3U | [6 empty] | coil PF4c,
| 3 | -119.3887 | -13.8709 | 0 | 67.8029 | -13.4356 | -8.8065 | -9.4667 | -3.9694 | -2.1969 | -1.5613 | -0.35941 | -0.12476 | -0.092499 | -0.14898 | -87.7562 | -0.23739 | 6,1,17,17,250 !PF4U | [6 empty] | 180.6473,88.8086,11.5265,6.797
| 4 | -77.7934 | -35.61 | -68.2043 | 0 | -69.1412 | -26.9411 | -28.2543 | -10.8779 | -5.9319 | -4.2573 | -1.0067 | -0.36006 | -0.28304 | -0.45662 | -115.7142 | -0.55093 | 7,4,6,24,250 !PF5U | [6 empty] | coil PF5a,
| 5 | -0.1395 | 9.6224 | 13.4563 | 69.2167 | 0 | -157.7326 | -148.2114 | -46.2799 | -24.5514 | -17.5993 | -4.2571 | -1.5619 | -1.2966 | -2.0868 | -56.2119 | -1.6442 | 8,4,6,24,250 !PF5L | [6 empty] | 201.2798,65.2069,13.5331,6.858
| 6 | 8.9665 | 7.1754 | 8.8081 | 26.9415 | 157.7714 | 0 | -342.3234 | -67.5606 | -33.9093 | -22.4096 | -3.788 | -0.053509 | 0.28889 | -0.83501 | -11.1127 | 0.65353 | 9,1,17,17,250 !PF4L | [6 empty] | coil PF5b,
| 7 | 10.3075 | 7.7963 | 9.4681 | 28.255 | 148.2254 | 344.6998 | 0 | -142.6887 | -69.7038 | -46.2834 | -10.8783 | -3.9701 | -3.3449 | -5.22 | -12.5407 | -1.4969 | 10,3,10,30,250 !PF3L | [6 empty] | 201.2798,57.8002,13.5331,6.858
| 8 | 5.22 | 3.3449 | 3.9701 | 10.8784 | 46.2836 | 69.7039 | 142.6889 | 0 | -344.6999 | -148.2256 | -28.255 | -9.4681 | -7.7964 | -10.3075 | 12.5408 | 1.4969 | 11,4,14,28,250 !PF2L | [6 empty] | exit
| 9 | 2.9792 | 1.8553 | 2.1977 | 5.9321 | 24.5537 | 36.0535 | 69.7048 | 344.4675 | 0 | -159.9156 | -29.0857 | -10.9522 | -9.3196 | -11.1107 | 11.1127 | -0.65354 | 12,2,5,20,250 !PF1cL
| 10 | 2.0867 | 1.2965 | 1.5618 | 4.257 | 17.5992 | 24.5512 | 46.2799 | 148.2112 | 157.7325 | 0 | -69.2167 | -13.4562 | -9.6224 | 0.13952 | 56.2118 | 1.6443 | 13,2,5,32,250 !PF1bL
| 11 | 0.45667 | 0.28313 | 0.36015 | 1.0068 | 4.2574 | 5.9319 | 10.878 | 28.2544 | 26.9411 | 69.1413 | 0 | 68.2043 | 35.61 | 77.7933 | 115.7142 | 0.55095 | 14,4,7,64,250 !PF1aL
| 12 | 0.14976 | 0.09327 | 0.12551 | 0.36017 | 1.5621 | 2.1977 | 3.9702 | 9.4675 | 8.8073 | 13.4364 | -67.8021 | 0 | 13.8702 | 119.388 | 87.7562 | 0.23738 | 15,10,80,884,250 !OH
| 13 | 0.095549 | 0.061913 | 0.093222 | 0.28315 | 1.2968 | 1.8553 | 3.3449 | 7.7957 | 7.1747 | 9.6091 | -35.4793 | -13.8509 | 0 | 386.4274 | 131.4097 | 0.2137 | 16,6,8,1,250 !Plasma
| 14 | 0.15054 | 0.095574 | 0.14978 | 0.4568 | 2.0874 | 2.9795 | 5.2204 | 10.3045 | 8.9629 | -0.13931 | -77.5491 | -118.9598 | -384.1477 | 0 | 101.1178 | 0.41885
| 15 | 101.6214 | 132.1294 | 87.868 | 115.56 | 56.1873 | 13.2583 | 12.5416 | -12.5418 | -13.2585 | -56.1876 | -115.5601 | -87.868 | -132.1296 | -101.6215 | 0 | 0.00011516 | infl
| 16 | 0.41917 | 0.21285 | 0.23838 | 0.5515 | 1.645 | 1.4896 | 1.4954 | -1.4954 | -1.4896 | -1.645 | -0.5515 | -0.23838 | -0.21285 | -0.41917 | -1.5541e-08 | 0 | 16
| MZ | Influence | Matrix | N-m/rad
| 1 | 0 | -73.6636 | -20.0842 | -10.7058 | -0.0167 | 1.0509 | 1.1996 | 0.61347 | 0.35286 | 0.26634 | 0.071051 | 0.02808 | 0.025598 | 0.043954 | 7.153 | 0.045371 | copt
| 2 | -6.4983 | 0 | -0.48198 | -0.75231 | 0.14658 | 0.10104 | 0.10917 | 0.047164 | 0.02641 | 0.019462 | 0.0050593 | 0.0020314 | 0.0018821 | 0.0030976 | 0.45027 | 0.00247 | r
| 3 | -1.1445 | -0.29893 | 0 | -1.3652 | 0.1376 | 0.075941 | 0.080219 | 0.032626 | 0.018046 | 0.013473 | 0.0033608 | 0.0013502 | 0.0011726 | 0.0020298 | -0.040049 | 0.0016355 | plce
| 4 | 0.032491 | 0.0085076 | -0.032809 | 0 | -0.029299 | -0.0093748 | -0.0093126 | -0.0024718 | -0.0010886 | -0.00058352 | -2.6563e-05 | -0.00025528 | 0.00048874 | 0.00019335 | 0.036924 | -5.3145e-05 | pl
| 5 | -8.4463e-05 | -0.016924 | -0.024244 | -0.13652 | 0 | -0.19286 | -0.17656 | -0.035925 | -0.017765 | -0.011829 | -0.0023072 | -0.0012258 | -0.00061476 | -0.0013538 | 0.033237 | 1.0074e-05
| 6 | 0.014527 | 0.010177 | 0.012593 | 0.034795 | 0.20827 | 0 | 1.4794 | -0.054478 | -0.075975 | -0.083596 | -0.086693 | -0.086827 | -0.086912 | -0.087041 | -0.085257 | -0.088763 | exit
| 7 | 0.0025232 | 0.0018891 | 0.002349 | 0.0047069 | 0.022099 | 0.34164 | 0 | 0.015801 | 0.0041165 | 0.0037641 | 0.00082756 | -0.00013659 | 0.00036527 | 0.00051682 | 0.00026898 | -0.00068407
| 8 | -5.0935e-05 | -0.00037927 | -5.5112e-06 | -0.0010011 | -0.0041569 | -0.0042693 | -0.016252 | 0 | -0.34083 | -0.021834 | -0.004281 | -0.0021373 | -0.0013565 | -0.0023103 | -0.00039406 | 0.00052618
| 9 | -0.00013822 | -0.0001836 | -0.00015169 | -0.00038608 | -0.0034557 | -0.011156 | -0.032443 | -1.5663 | 0 | -0.12128 | 0.052211 | 0.074339 | 0.076819 | 0.072438 | 0.08519 | 0.088638
| 10 | 0.0012496 | 0.00099149 | 0.0010455 | 0.0025925 | 0.012487 | 0.01787 | 0.03664 | 0.1768 | 0.19338 | 0 | 0.13598 | 0.023739 | 0.015954 | 0.00018535 | -0.033151 | 5.0767e-05
| 11 | -0.00034768 | -0.0003972 | 4.5113e-05 | -0.00022135 | 0.00047781 | 0.0011798 | 0.0026683 | 0.0094254 | 0.0091263 | 0.02888 | 0 | 0.032942 | -0.0078997 | -0.032176 | -0.037007 | -0.00022815
| 12 | -0.0019757 | -0.0011024 | -0.001346 | -0.003521 | -0.013431 | -0.018096 | -0.032642 | -0.080252 | -0.075995 | -0.13734 | 1.3651 | 0 | 0.29886 | 1.1445 | 0.039996 | -0.0017123
| 13 | -0.0030507 | -0.0017106 | -0.0019907 | -0.0053064 | -0.019573 | -0.026476 | -0.047286 | -0.1091 | -0.10106 | -0.14667 | 0.75231 | 0.4821 | 0 | 6.4985 | -0.45021 | -0.0026275
| 14 | -0.04341 | -0.025669 | -0.028043 | -0.071742 | -0.2658 | -0.35305 | -0.61217 | -1.1998 | -1.0508 | 0.016093 | 10.7056 | 20.0856 | 73.6655 | 0 | -7.1527 | -0.045891
| 15 | -5784.292 | -2838.074 | -1513.562 | -1616.714 | -1121.453 | -371.8177 | -343.9375 | 343.9387 | 371.8177 | 1121.452 | 1616.713 | 1513.56 | 2838.076 | 5784.291 | 0 | 0.0015352
| 16 | -0.019533 | -0.013221 | -0.015282 | -0.040496 | -0.16181 | -0.22447 | -0.26008 | 0.26008 | 0.22447 | 0.16181 | 0.040496 | 0.015282 | 0.013221 | 0.019533 | -4.6049e-10 | 0
| FX | Influence | Matrix | lb/coil | [14 empty] | PF1aU | PF1bU | PF1cU | PF2U | PF3U | PF4U | PF5U | PF5L | PF4L | PF3L | PF2L | PF1cL | PF1bL | PF1aL | OH | Pl
|  | PF1aU | PF1bU | PF1cU | PF2U | PF3U | PF4U | PF5U | PF5L | PF4L | PF3L | PF2L | PF1cL | PF1bL | PF1aL | OH | Pl |  | PF1aU | PF1bU | PF1cU | PF2U | PF3U | PF4U | PF5U | PF5L | PF4L | PF3L | PF2L | PF1cL | PF1bL | PF1aL | OH | Pl |  | PF1aU | PF1bU | PF1cU | PF2U | PF3U | PF4U | PF5U | PF5L | PF4L | PF3L | PF2L | PF1cL | PF1bL | PF1aL | OH | Pl
| 1 | 1210.15 | 1136.58 | 568.9702 | 543.9351 | 378.4394 | 138.1346 | 160.2517 | 66.6792 | 36.0036 | 28.0769 | 7.1554 | 2.6958 | 2.3476 | 3.8045 | -198.6949 | 2.6715 | PF1aU | 1172.7 | 1109.9 | 556.7 | 530.6 | 362 | 130.2 | 148.7 | 59.2 | 31.8 | 23.5 | 5.9 | 2.3 | 2 | 3.2 | -265.6 | 2.5 | PF1aU | 1.0319 | 1.024 | 1.022 | 1.0251 | 1.0454 | 1.0609 | 1.0777 | 1.1263 | 1.1322 | 1.1948 | 1.2128 | 1.1721 | 1.1738 | 1.1889 | 0.7481 | 1.0686
| 2 | -207.8535 | 485.9707 | 653.2532 | 470.8225 | 232.2846 | 73.8129 | 85.9797 | 34.7029 | 18.5187 | 14.5496 | 3.6728 | 1.3714 | 1.1912 | 1.9013 | -157.3976 | 1.1787 | PF1bU | -214.8 | 460.7 | 652.6 | 467.8 | 225.3 | 69.9 | 79.9 | 30.5 | 16.2 | 12 | 3 | 1.1 | 1 | 1.6 | -186.3 | 1.1 | PF1bU | 0.96766 | 1.0549 | 1.001 | 1.0065 | 1.031 | 1.056 | 1.0761 | 1.1378 | 1.1431 | 1.2125 | 1.2243 | 1.2467 | 1.1912 | 1.1883 | 0.84486 | 1.0716
| 3 | -93.7076 | -262.9459 | 215.8956 | 512.7339 | 208.2837 | 62.6398 | 72.844 | 28.9897 | 15.4072 | 12.1241 | 3.0529 | 1.1374 | 0.98812 | 1.5705 | -70.456 | 0.92525 | PF1cU | -97.3 | -271.4 | 200.8 | 509.8 | 202.4 | 59.3 | 67.7 | 25.4 | 13.4 | 9.9 | 2.4 | 0.9 | 0.8 | 1.3 | -87.2 | 0.9 | PF1cU | 0.96308 | 0.96885 | 1.0752 | 1.0058 | 1.0291 | 1.0563 | 1.076 | 1.1413 | 1.1498 | 1.2247 | 1.272 | 1.2638 | 1.2351 | 1.2081 | 0.80798 | 1.0281
| 4 | -62.3646 | -116.47 | -193.2726 | 412.634 | 448.0633 | 115.776 | 135.6981 | 52.755 | 27.7641 | 22.0198 | 5.5086 | 2.0389 | 1.77 | 2.7791 | -44.0643 | 1.4257 | PF2U | -67.2 | -122.3 | -199.8 | 383 | 436.4 | 109 | 125.2 | 45.5 | 23.7 | 17.5 | 4.3 | 1.6 | 1.4 | 2.2 | -66.1 | 1.3 | PF2U | 0.92804 | 0.95233 | 0.96733 | 1.0774 | 1.0267 | 1.0622 | 1.0839 | 1.1595 | 1.1715 | 1.2583 | 1.2811 | 1.2743 | 1.2643 | 1.2632 | 0.66663 | 1.0967
| 5 | -37.1087 | -27.4592 | -35.0379 | -105.5284 | 565.8596 | 230.966 | 283.6254 | 98.714 | 50.2944 | 40.5816 | 9.9621 | 3.6246 | 3.1468 | 4.7775 | -30.4419 | 1.3358 | PF3U | -41.5 | -31.4 | -39.1 | -116.5 | 497.3 | 218.9 | 265.3 | 85.2 | 42.7 | 31.9 | 7.5 | 2.7 | 2.3 | 3.5 | -57.2 | 1.3 | PF3U | 0.89418 | 0.8745 | 0.89611 | 0.90582 | 1.1379 | 1.0551 | 1.0691 | 1.1586 | 1.1779 | 1.2721 | 1.3283 | 1.3424 | 1.3682 | 1.365 | 0.5322 | 1.0276
| 6 | -5.6217 | -1.8549 | -2.0225 | -1.2612 | 23.7283 | 212.7378 | 631.3392 | 90.3918 | 42.4136 | 33.8482 | 7.9459 | 2.8055 | 2.4257 | 3.469 | -20.9541 | -0.49812 | PF4U | -7.7 | -3.3 | -3.5 | -5.1 | 12.1 | 178.8 | 620.1 | 81.4 | 37.2 | 27.5 | 6 | 2.1 | 1.8 | 2.4 | -37.2 | -0.5 | PF4U | 0.73009 | 0.5621 | 0.57787 | 0.2473 | 1.961 | 1.1898 | 1.0181 | 1.1105 | 1.1402 | 1.2308 | 1.3243 | 1.3359 | 1.3476 | 1.4454 | 0.56328 | 0.99624
| 7 | -3.8995 | -0.83964 | -0.89861 | 1.1445 | 18.0478 | -290.1499 | 426.0023 | 123.2932 | 53.8267 | 46.6863 | 10.6345 | 3.6256 | 3.1251 | 4.1569 | -28.5359 | -1.5269 | PF5U | -6.6 | -2.7 | -2.8 | -3.9 | 2.6 | -307.7 | 356.4 | 108.9 | 45.5 | 36.4 | 7.5 | 2.5 | 2 | 2.4 | -51.6 | -1.8 | PF5U | 0.59084 | 0.31098 | 0.32093 | -0.29346 | 6.9415 | 0.94296 | 1.1953 | 1.1322 | 1.183 | 1.2826 | 1.4179 | 1.4502 | 1.5625 | 1.732 | 0.55302 | 0.84826
| 8 | 4.1569 | 3.1252 | 3.6256 | 10.6346 | 46.6861 | 53.8265 | 123.2932 | 426.0022 | -290.1499 | 18.0478 | 1.1445 | -0.89865 | -0.83973 | -3.8994 | -28.536 | -1.5267 | PF5L | 2.4 | 2 | 2.5 | 7.5 | 36.4 | 45.5 | 108.9 | 356.4 | -307.8 | 2.6 | -3.9 | -2.8 | -2.7 | -6.6 | -51.6 | -1.8 | PF5L | 1.732 | 1.5626 | 1.4502 | 1.4179 | 1.2826 | 1.183 | 1.1322 | 1.1953 | 0.94266 | 6.9415 | -0.29346 | 0.32095 | 0.31101 | 0.59082 | 0.55302 | 0.84816
| 9 | 3.469 | 2.4257 | 2.8055 | 7.9459 | 33.8481 | 42.4136 | 90.3917 | 631.3393 | 212.7378 | 23.7282 | -1.2613 | -2.0225 | -1.8549 | -5.6215 | -20.9542 | -0.49808 | PF4L | 2.4 | 1.8 | 2.1 | 6 | 27.5 | 37.2 | 81.4 | 620.1 | 178.7 | 12.1 | -5.1 | -3.5 | -3.3 | -7.7 | -37.2 | -0.5 | PF4L | 1.4454 | 1.3476 | 1.3359 | 1.3243 | 1.2308 | 1.1402 | 1.1105 | 1.0181 | 1.1905 | 1.961 | 0.2473 | 0.57787 | 0.5621 | 0.73006 | 0.56328 | 0.99616
| 10 | 4.7776 | 3.1466 | 3.6249 | 9.9622 | 40.5814 | 50.2946 | 98.7137 | 283.6251 | 230.9658 | 565.8595 | -105.5283 | -35.0376 | -27.459 | -37.109 | -30.4417 | 1.3359 | PF3L | 3.5 | 2.3 | 2.7 | 7.5 | 31.9 | 42.7 | 85.2 | 265.3 | 218.9 | 497.4 | -116.5 | -39.1 | -31.4 | -41.5 | -57.2 | 1.3 | PF3L | 1.365 | 1.3681 | 1.3426 | 1.3283 | 1.2721 | 1.1779 | 1.1586 | 1.0691 | 1.0551 | 1.1376 | 0.90582 | 0.8961 | 0.87449 | 0.89419 | 0.5322 | 1.0276
| 11 | 2.7791 | 1.7701 | 2.0389 | 5.5086 | 22.0197 | 27.764 | 52.7549 | 135.6981 | 115.7761 | 448.0633 | 412.6341 | -193.2726 | -116.4703 | -62.3647 | -44.0644 | 1.4258 | PF2L | 2.2 | 1.4 | 1.6 | 4.3 | 17.5 | 23.7 | 45.5 | 125.2 | 109 | 436.4 | 383.1 | -199.8 | -122.3 | -67.2 | -66.1 | 1.3 | PF2L | 1.2632 | 1.2643 | 1.2743 | 1.2811 | 1.2583 | 1.1715 | 1.1594 | 1.0839 | 1.0622 | 1.0267 | 1.0771 | 0.96733 | 0.95233 | 0.92805 | 0.66663 | 1.0968
| 12 | 1.5705 | 0.98809 | 1.1375 | 3.053 | 12.1242 | 15.4072 | 28.9897 | 72.844 | 62.6399 | 208.2836 | 512.7341 | 215.8956 | -262.9459 | -93.7075 | -70.456 | 0.92533 | PF1cL | 1.3 | 0.8 | 0.9 | 2.4 | 9.9 | 13.4 | 25.4 | 67.7 | 59.3 | 202.4 | 509.8 | 200.7 | -271.4 | -97.3 | -87.2 | 0.9 | PF1cL | 1.2081 | 1.2351 | 1.2639 | 1.2721 | 1.2247 | 1.1498 | 1.1413 | 1.076 | 1.0563 | 1.0291 | 1.0058 | 1.0757 | 0.96885 | 0.96308 | 0.80798 | 1.0281
| 13 | 1.9013 | 1.1912 | 1.3714 | 3.673 | 14.5497 | 18.5188 | 34.7032 | 85.9798 | 73.8131 | 232.2848 | 470.8228 | 653.2534 | 485.9706 | -207.8536 | -157.3974 | 1.179 | PF1bL | 1.6 | 1 | 1.1 | 3 | 12 | 16.2 | 30.5 | 79.9 | 69.9 | 225.3 | 467.8 | 652.6 | 460.6 | -214.7 | -186.3 | 1.1 | PF1bL | 1.1883 | 1.1912 | 1.2468 | 1.2243 | 1.2125 | 1.1431 | 1.1378 | 1.0761 | 1.056 | 1.031 | 1.0065 | 1.001 | 1.0551 | 0.96811 | 0.84486 | 1.0718
| 14 | 3.8046 | 2.3477 | 2.696 | 7.1557 | 28.0768 | 36.0041 | 66.6791 | 160.2522 | 138.1348 | 378.4399 | 543.9357 | 568.9698 | 1136.579 | 1210.15 | -198.6947 | 2.672 | PF1aL | 3.2 | 2 | 2.3 | 5.9 | 23.5 | 31.8 | 59.2 | 148.7 | 130.2 | 362 | 530.6 | 556.7 | 1109.8 | 1172.7 | -265.6 | 2.5 | PF1aL | 1.1889 | 1.1738 | 1.1722 | 1.2128 | 1.1948 | 1.1322 | 1.1263 | 1.0777 | 1.0609 | 1.0454 | 1.0251 | 1.022 | 1.0241 | 1.0319 | 0.7481 | 1.0688
| 15 | 5375.921 | 2413.77 | 1366.02 | 1601.863 | 1707.925 | 1097.343 | 1519.366 | 1519.358 | 1097.327 | 1707.955 | 1601.869 | 1366.026 | 2413.779 | 5375.896 | 35636.87 | 81.9918 | OH | 5339.5 | 2394.2 | 1352.3 | 1572.7 | 1633.5 | 1048 | 1438.1 | 1438.1 | 1048 | 1633.5 | 1572.7 | 1352.3 | 2394.2 | 5339.5 | 34893.7 | 80.7 | OH | 1.0068 | 1.0082 | 1.0101 | 1.0185 | 1.0456 | 1.0471 | 1.0565 | 1.0565 | 1.0471 | 1.0456 | 1.0185 | 1.0102 | 1.0082 | 1.0068 | 1.0213 | 1.016
| 16 | 0.56278 | 0.35407 | 0.40675 | 1.0703 | 4.2216 | 5.8 | 9.3248 | 9.3248 | 5.8 | 4.2216 | 1.0703 | 0.40675 | 0.35407 | 0.56278 | -0.92487 | 0.29028 | Pl | 0.5 | 0.3 | 0.3 | 0.9 | 3.7 | 5.5 | 9.1 | 9.1 | 5.5 | 3.7 | 0.9 | 0.3 | 0.3 | 0.5 | -1.9 | 0.2 | Pl | 1.1256 | 1.1802 | 1.3558 | 1.1892 | 1.141 | 1.0545 | 1.0247 | 1.0247 | 1.0545 | 1.141 | 1.1892 | 1.3558 | 1.1802 | 1.1256 | 0.48678 | 1.4514
| FY | Influence | Matrix | lb/coil
[19 empty] | PF1aU | PF1bU | PF1cU | PF2U | PF3U | PF4U | PF5U | PF5L | PF4L | PF3L | PF2L | PF1cL | PF1bL | PF1aL | OH | Pl |  | PF1aU | PF1bU | PF1cU | PF2U | PF3U | PF4U | PF5U | PF5L | PF4L | PF3L | PF2L | PF1cL | PF1bL | PF1aL | OH | Pl
PF1aU | 1 | 0 | 542.5947 | 168.0264 | 109.5352 | 0.19681 | -12.6597 | -14.5548 | -7.3736 | -4.2085 | -2.9483 | -0.64521 | -0.21157 | -0.13498 | -0.21261 | -142.8252 | -0.59161 | PF1aU | 0 | 524.9 | 163.8 | 107.5 | -0.2 | -12.8 | -14.8 | -7.8 | -4.5 | -3.4 | -0.9 | -0.4 | -0.3 | -0.5 | -151.2 | -0.6 | PF1aU | #DIV/0! | 1.0337 | 1.0258 | 1.0189 | -0.98403 | 0.98904 | 0.98343 | 0.94533 | 0.93521 | 0.86715 | 0.7169 | 0.52891 | 0.44994 | 0.42521 | 0.94461 | 0.98602
PF1bU | 2 | -545.8131 | 0 | 19.5625 | 50.1118 | -13.574 | -10.1355 | -11.0126 | -4.726 | -2.6221 | -1.8332 | -0.40145 | -0.13317 | -0.088939 | -0.13644 | -185.6114 | -0.30186 | PF1bU | -524.9 | 0 | 19.8 | 50.7 | -13.9 | -10.5 | -11.5 | -5.1 | -2.9 | -2.1 | -0.6 | -0.2 | -0.2 | -0.3 | -194.2 | -0.3 | PF1bU | 1.0398 | #DIV/0! | 0.988 | 0.9884 | 0.97655 | 0.96528 | 0.95762 | 0.92667 | 0.90416 | 0.87294 | 0.66909 | 0.66586 | 0.4447 | 0.45478 | 0.95577 | 1.0062
PF1cU | 3 | -168.6322 | -19.5922 | 0 | 95.769 | -18.9773 | -12.4388 | -13.3714 | -5.6066 | -3.103 | -2.2053 | -0.50765 | -0.17622 | -0.13065 | -0.21043 | -123.9524 | -0.3353 | PF1cU | -163.8 | -19.8 | 0 | 96.5 | -19.4 | -12.8 | -13.8 | -5.9 | -3.3 | -2.5 | -0.6 | -0.3 | -0.2 | -0.4 | -129.7 | -0.3 | PF1cU | 1.0295 | 0.98951 | #DIV/0! | 0.99243 | 0.97821 | 0.97178 | 0.96894 | 0.95028 | 0.94031 | 0.88214 | 0.84609 | 0.58739 | 0.65326 | 0.52607 | 0.95569 | 1.1177
PF2U | 4 | -109.8803 | -50.2978 | -96.336 | 0 | -97.6594 | -38.0533 | -39.9082 | -15.3646 | -8.3786 | -6.0133 | -1.422 | -0.50857 | -0.39979 | -0.64495 | -163.4421 | -0.77818 | PF2U | -107.5 | -50.7 | -96.5 | 0 | -99.3 | -38.9 | -40.9 | -16 | -8.8 | -6.5 | -1.7 | -0.6 | -0.6 | -0.9 | -171.7 | -0.8 | PF2U | 1.0221 | 0.99207 | 0.9983 | #DIV/0! | 0.98348 | 0.97823 | 0.97575 | 0.96029 | 0.95211 | 0.92512 | 0.83646 | 0.84762 | 0.66631 | 0.71662 | 0.95191 | 0.97272
PF3U | 5 | -0.19704 | 13.5913 | 19.0065 | 97.766 | 0 | -222.7916 | -209.3431 | -65.3687 | -34.6779 | -24.8583 | -6.013 | -2.2062 | -1.8314 | -2.9475 | -79.3973 | -2.3224 | PF3U | -0.2 | 13.9 | 19.4 | 99.3 | 0 | -225.4 | -211.9 | -66.6 | -35.5 | -25.7 | -6.5 | -2.5 | -2.1 | -3.4 | -86.4 | -2.4 | PF3U | 0.9852 | 0.97779 | 0.97971 | 0.98455 | #DIV/0! | 0.98843 | 0.98793 | 0.98151 | 0.97684 | 0.96725 | 0.92507 | 0.88247 | 0.87209 | 0.8669 | 0.91895 | 0.96765
PF4U | 6 | 12.6649 | 10.135 | 12.4411 | 38.0538 | 222.8463 | 0 | -483.5192 | -95.4268 | -47.8957 | -31.6527 | -5.3505 | -0.075579 | 0.40804 | -1.1794 | -15.6962 | 0.92309 | PF4U | 12.8 | 10.5 | 12.8 | 38.9 | 225.4 | 0 | -490.4 | -99.8 | -51.7 | -35.5 | -8.8 | -3.3 | -2.9 | -4.5 | -20.8 | -2.4 | PF4U | 0.98944 | 0.96524 | 0.97196 | 0.97825 | 0.98867 | #DIV/0! | 0.98597 | 0.95618 | 0.92642 | 0.89162 | 0.60801 | 0.022903 | -0.14071 | 0.26209 | 0.75463 | -0.38462
PF5U | 7 | 14.5589 | 11.0119 | 13.3733 | 39.9091 | 209.3629 | 486.8759 | 0 | -201.5425 | -98.4541 | -65.3736 | -15.3652 | -5.6076 | -4.7245 | -7.3731 | -17.7133 | -2.1143 | PF5U | 14.8 | 11.5 | 13.8 | 40.9 | 211.9 | 490.4 | 0 | -203.9 | -99.8 | -66.6 | -16 | -5.9 | -5.1 | -7.8 | -19.8 | -2.6 | PF5U | 0.98371 | 0.95756 | 0.96908 | 0.97577 | 0.98803 | 0.99281 | #DIV/0! | 0.98844 | 0.98651 | 0.98159 | 0.96033 | 0.95044 | 0.92637 | 0.94527 | 0.89461 | 0.81318
PF5L | 8 | 7.373 | 4.7245 | 5.6077 | 15.3653 | 65.3739 | 98.4542 | 201.5428 | 0 | -486.876 | -209.3632 | -39.9091 | -13.3733 | -11.0121 | -14.559 | 17.7134 | 2.1143 | PF5L | 7.8 | 5.1 | 5.9 | 16 | 66.6 | 99.8 | 203.9 | 0 | -490.4 | -211.9 | -40.9 | -13.8 | -11.5 | -14.8 | 19.8 | 2.6 | PF5L | 0.94526 | 0.92638 | 0.95045 | 0.96033 | 0.98159 | 0.98652 | 0.98844 | #DIV/0! | 0.99281 | 0.98803 | 0.97577 | 0.96908 | 0.95757 | 0.98371 | 0.89461 | 0.81319
PF4L | 9 | 4.208 | 2.6205 | 3.1041 | 8.3789 | 34.6812 | 50.9243 | 98.4554 | 486.5478 | 0 | -225.875 | -41.0825 | -15.4696 | -13.1637 | -15.6935 | 15.6963 | -0.9231 | PF4L | 4.5 | 2.9 | 3.3 | 8.8 | 35.5 | 51.7 | 99.8 | 490.4 | 0 | -225.4 | -38.9 | -12.8 | -10.5 | -12.8 | 20.8 | 2.4 | PF4L | 0.93511 | 0.90363 | 0.94065 | 0.95215 | 0.97694 | 0.985 | 0.98653 | 0.99214 | #DIV/0! | 1.0021 | 1.0561 | 1.2086 | 1.2537 | 1.2261 | 0.75463 | -0.38463
PF3L | 10 | 2.9473 | 1.8313 | 2.206 | 6.0129 | 24.8582 | 34.6778 | 65.3686 | 209.3429 | 222.7914 | 0 | -97.766 | -19.0064 | -13.5912 | 0.19706 | 79.3971 | 2.3225 | PF3L | 3.4 | 2.1 | 2.5 | 6.5 | 25.7 | 35.5 | 66.6 | 211.9 | 225.4 | 0 | -99.3 | -19.4 | -13.9 | 0.2 | 86.4 | 2.4 | PF3L | 0.86686 | 0.87204 | 0.88239 | 0.92506 | 0.96725 | 0.97684 | 0.98151 | 0.98793 | 0.98843 | #DIV/0! | 0.98455 | 0.97971 | 0.97779 | 0.98532 | 0.91895 | 0.9677
PF2L | 11 | 0.64503 | 0.39991 | 0.5087 | 1.4221 | 6.0134 | 8.3786 | 15.3647 | 39.9083 | 38.0534 | 97.6596 | 0 | 96.3361 | 50.2978 | 109.8802 | 163.442 | 0.7782 | PF2L | 0.9 | 0.6 | 0.6 | 1.7 | 6.5 | 8.8 | 16 | 40.9 | 38.9 | 99.3 | 0 | 96.5 | 50.7 | 107.5 | 171.7 | 0.8 | PF2L | 0.7167 | 0.66651 | 0.84783 | 0.8365 | 0.92513 | 0.95212 | 0.9603 | 0.97575 | 0.97824 | 0.98348 | #DIV/0! | 0.9983 | 0.99207 | 1.0221 | 0.9519 | 0.97275
PF1cL | 12 | 0.21152 | 0.13174 | 0.17728 | 0.50873 | 2.2065 | 3.1041 | 5.6077 | 13.3725 | 12.4399 | 18.9784 | -95.7679 | 0 | 19.5911 | 168.6311 | 123.9524 | 0.33529 | PF1cL | 0.4 | 0.2 | 0.3 | 0.6 | 2.5 | 3.3 | 5.9 | 13.8 | 12.8 | 19.4 | -96.5 | 0 | 19.8 | 163.8 | 129.7 | 0.3 | PF1cL | 0.52881 | 0.6587 | 0.59093 | 0.84788 | 0.88259 | 0.94064 | 0.95046 | 0.96902 | 0.97187 | 0.97827 | 0.99241 | #DIV/0! | 0.98945 | 1.0295 | 0.95569 | 1.1176
PF1bL | 13 | 0.13496 | 0.087449 | 0.13167 | 0.39994 | 1.8317 | 2.6205 | 4.7245 | 11.0111 | 10.134 | 13.5725 | -50.1133 | -19.564 | 0 | 545.8146 | 185.6114 | 0.30184 | PF1bL | 0.3 | 0.2 | 0.2 | 0.6 | 2.1 | 2.9 | 5.1 | 11.5 | 10.5 | 13.9 | -50.7 | -19.8 | 0 | 524.9 | 194.2 | 0.3 | PF1bL | 0.44986 | 0.43725 | 0.65836 | 0.66656 | 0.87222 | 0.90363 | 0.92637 | 0.95749 | 0.96514 | 0.97644 | 0.98843 | 0.98808 | #DIV/0! | 1.0398 | 0.95577 | 1.0061
PF1aL | 14 | 0.21263 | 0.135 | 0.21155 | 0.64521 | 2.9483 | 4.2085 | 7.3736 | 14.5548 | 12.6597 | -0.19676 | -109.5353 | -168.0264 | -542.5945 | 0 | 142.8252 | 0.59161 | PF1aL | 0.5 | 0.3 | 0.4 | 0.9 | 3.4 | 4.5 | 7.8 | 14.8 | 12.8 | 0.2 | -107.5 | -163.8 | -524.9 | 0 | 151.2 | 0.6 | PF1aL | 0.42527 | 0.44998 | 0.52888 | 0.7169 | 0.86716 | 0.93522 | 0.94534 | 0.98343 | 0.98904 | -0.98382 | 1.0189 | 1.0258 | 1.0337 | #DIV/0! | 0.94461 | 0.98601
OH | 15 | 143.5365 | 186.6279 | 124.1103 | 163.2242 | 79.3625 | 18.7268 | 17.7145 | -17.7149 | -18.7271 | -79.363 | -163.2244 | -124.1103 | -186.6282 | -143.5367 | 0 | 0.00016265 | OH | 151.2 | 194.2 | 129.7 | 171.7 | 86.4 | 20.8 | 19.8 | -19.8 | -20.8 | -86.4 | -171.7 | -129.7 | -194.2 | -151.2 | 0 | 0 | OH | 0.94932 | 0.96101 | 0.9569 | 0.95064 | 0.91855 | 0.90033 | 0.89467 | 0.89469 | 0.90034 | 0.91855 | 0.95064 | 0.9569 | 0.96101 | 0.94932 | #DIV/0! | #DIV/0!
Pl | 16 | 0.59206 | 0.30064 | 0.3367 | 0.77897 | 2.3235 | 2.1041 | 2.1122 | -2.1122 | -2.1041 | -2.3235 | -0.77897 | -0.3367 | -0.30064 | -0.59206 | -2.1952e-08 | 0 | Pl | 0.6 | 0.3 | 0.3 | 0.8 | 2.4 | 2.4 | 2.6 | -2.6 | -2.4 | -2.4 | -0.8 | -0.3 | -0.3 | -0.6 | 0 | 0 | Pl | 0.98677 | 1.0021 | 1.1223 | 0.97371 | 0.96813 | 0.87669 | 0.81239 | 0.81239 | 0.87669 | 0.96813 | 0.97371 | 1.1223 | 1.0021 | 0.98677 | #DIV/0! | #DIV/0!
| MZ | Influence | Matrix | in-lb/coil
| 1 | 0 | -4096.337 | -1116.856 | -595.3379 | -0.92864 | 58.4419 | 66.7063 | 34.1144 | 19.6218 | 14.8107 | 3.951 | 1.5615 | 1.4235 | 2.4442 | 397.7707 | 2.523
| 2 | -361.363 | 0 | -26.802 | -41.8351 | 8.151 | 5.6186 | 6.0706 | 2.6228 | 1.4687 | 1.0822 | 0.28134 | 0.11296 | 0.10466 | 0.17225 | 25.0387 | 0.13735
| 3 | -63.6455 | -16.6229 | 0 | -75.916 | 7.6515 | 4.223 | 4.4609 | 1.8143 | 1.0035 | 0.7492 | 0.18689 | 0.075082 | 0.065205 | 0.11288 | -2.2271 | 0.090951
| 4 | 1.8068 | 0.47309 | -1.8245 | 0 | -1.6293 | -0.52132 | -0.51786 | -0.13745 | -0.060536 | -0.032449 | -0.0014771 | -0.014196 | 0.027178 | 0.010752 | 2.0533 | -0.0029553
| 5 | -0.0046969 | -0.94109 | -1.3482 | -7.5914 | 0 | -10.7248 | -9.8184 | -1.9978 | -0.98787 | -0.65777 | -0.1283 | -0.068168 | -0.034186 | -0.075284 | 1.8483 | 0.00056021
| 6 | 0.80784 | 0.56593 | 0.7003 | 1.9349 | 11.5819 | 0 | 82.2673 | -3.0295 | -4.2249 | -4.6487 | -4.8209 | -4.8283 | -4.833 | -4.8402 | -4.741 | -4.936
| 7 | 0.14031 | 0.10505 | 0.13062 | 0.26175 | 1.2289 | 18.998 | 0 | 0.87867 | 0.22892 | 0.20931 | 0.04602 | -0.0075958 | 0.020312 | 0.02874 | 0.014958 | -0.03804
| 8 | -0.0028324 | -0.021091 | -0.00030647 | -0.05567 | -0.23116 | -0.23741 | -0.90375 | 0 | -18.9531 | -1.2142 | -0.23806 | -0.11886 | -0.075435 | -0.12847 | -0.021913 | 0.02926
| 9 | -0.007686 | -0.01021 | -0.0084351 | -0.021469 | -0.19217 | -0.62038 | -1.8041 | -87.1021 | 0 | -6.744 | 2.9034 | 4.1339 | 4.2718 | 4.0282 | 4.7373 | 4.929
| 10 | 0.069487 | 0.055136 | 0.05814 | 0.14417 | 0.69437 | 0.9937 | 2.0375 | 9.8316 | 10.7538 | 0 | 7.5617 | 1.3201 | 0.88719 | 0.010307 | -1.8435 | 0.0028231
| 11 | -0.019334 | -0.022088 | 0.0025087 | -0.012309 | 0.02657 | 0.065605 | 0.14838 | 0.52413 | 0.5075 | 1.606 | 0 | 1.8319 | -0.43929 | -1.7892 | -2.0579 | -0.012687
| 12 | -0.10987 | -0.061304 | -0.074848 | -0.1958 | -0.74686 | -1.0063 | -1.8152 | -4.4627 | -4.226 | -7.637 | 75.9112 | 0 | 16.6192 | 63.6424 | 2.2241 | -0.095217
| 13 | -0.16964 | -0.095123 | -0.1107 | -0.29508 | -1.0885 | -1.4723 | -2.6295 | -6.0671 | -5.62 | -8.1563 | 41.8353 | 26.8089 | 0 | 361.3714 | -25.0356 | -0.14611
| 14 | -2.414 | -1.4274 | -1.5594 | -3.9895 | -14.781 | -19.6325 | -34.0421 | -66.7193 | -58.4358 | 0.89491 | 595.3243 | 1116.932 | 4096.44 | 0 | -397.7513 | -2.5519
| 15 | -321656.8 | -157821.6 | -84167.18 | -89903.3 | -62362.5 | -20676.29 | -19125.91 | 19125.98 | 20676.29 | 62362.45 | 89903.25 | 84167.09 | 157821.6 | 321656.8 | 0 | 0.085368
| 16 | -1.0862 | -0.73522 | -0.84979 | -2.2519 | -8.998 | -12.4824 | -14.4628 | 14.4628 | 12.4824 | 8.998 | 2.2519 | 0.84979 | 0.73522 | 1.0862 | -2.5607e-08 | 0