## TF Inductance Calc.xls
Current | curr | 129000 |  | amp
Nturn | nturn | 36
Inner Leg Turn ∆Z |  | 212.25 |  | in
Half Height | hh | 106.125 |  | in
R CL Bend 1 | rclb1 | 27.893 |  | in
Router Inner Bundle | rib | 7.754 |  | in
Current density | J | 1058572.996 |  | A/m^2
Z CL Bend 1 | zclb1 | 51 |  | in
Angle 1 |  | 39.75 |  | deg
Radius 1 | rad1 | 49.5 |  | in | [6 empty] | Inner | Outer
R End Bend 1 | reb1 | 59.5452 |  | in | [5 empty] | Length | 5.3911 | 7.6217
R CL Bend 2 | rclb2 | -7.25 |  | in | [5 empty] | Area | 0.00285 | 0.00377
Z CL Bend 2 | zclb2 | 10 |  | in | [5 empty] | R per turn | 3.2612e-05 | 3.4854e-05
Angle 2 |  | 49.4 |  | deg | [5 empty] | Turns | 36 | 36
Radius 2 | rad2 | 103.5 |  | in | [5 empty] | R | 0.001174 | 0.0012547
R End Bend 2 | reb2 | 96.25 |  | in | [5 empty] | Rtot | 0.0024288
#Slices |  | 1000
∆R | deltar | 0.09625 |  | in | [6 empty] | L= | 0.003887
| R | R | I_enclosed | B | Bend | Theta | Z | Z | A | BA | ∑BA | ∑L | ∑W | Length beyond inner leg
| (in) | (cm) | (A) | (T) |  | (deg) | (in) | (cm) | (m^2) | (weber) | (weber) | (henry) | (joule) | (cm)
1 | 0.09625 | 0.24447 | 19.8765 | 0.058538 | 0 | 0 | 106.125 | 269.5575 | 0.01318 | 0.00077153 | 0 | 0 | 0 | 0
2 | 0.1925 | 0.48895 | 79.5059 | 0.11708 | 0 | 0 | 106.125 | 269.5575 | 0.01318 | 0.0015431 | 0.00077153 | 2.1531e-07 | 1791.4955 | 0
3 | 0.28875 | 0.73342 | 178.8884 | 0.17561 | 0 | 0 | 106.125 | 269.5575 | 0.01318 | 0.0023146 | 0.0023146 | 6.4593e-07 | 5374.4865 | 0
4 | 0.385 | 0.9779 | 318.0238 | 0.23415 | 0 | 0 | 106.125 | 269.5575 | 0.01318 | 0.0030861 | 0.0046292 | 1.2919e-06 | 10748.973 | 0
5 | 0.48125 | 1.2224 | 496.9121 | 0.29269 | 0 | 0 | 106.125 | 269.5575 | 0.01318 | 0.0038577 | 0.0077153 | 2.1531e-06 | 17914.955 | 0
6 | 0.5775 | 1.4668 | 715.5535 | 0.35123 | 0 | 0 | 106.125 | 269.5575 | 0.01318 | 0.0046292 | 0.011573 | 3.2297e-06 | 26872.4324 | 0
7 | 0.67375 | 1.7113 | 973.9478 | 0.40977 | 0 | 0 | 106.125 | 269.5575 | 0.01318 | 0.0054007 | 0.016202 | 4.5215e-06 | 37621.4054 | 0
8 | 0.77 | 1.9558 | 1272.0951 | 0.4683 | 0 | 0 | 106.125 | 269.5575 | 0.01318 | 0.0061722 | 0.021603 | 6.0287e-06 | 50161.8739 | 0
9 | 0.86625 | 2.2003 | 1609.9953 | 0.52684 | 0 | 0 | 106.125 | 269.5575 | 0.01318 | 0.0069438 | 0.027775 | 7.7512e-06 | 64493.8379 | 0
10 | 0.9625 | 2.4447 | 1987.6485 | 0.58538 | 0 | 0 | 106.125 | 269.5575 | 0.01318 | 0.0077153 | 0.034719 | 9.689e-06 | 80617.2973 | 0
11 | 1.0587 | 2.6892 | 2405.0547 | 0.64392 | 0 | 0 | 106.125 | 269.5575 | 0.01318 | 0.0084868 | 0.042434 | 1.1842e-05 | 98532.2523 | 0
12 | 1.155 | 2.9337 | 2862.2139 | 0.70246 | 0 | 0 | 106.125 | 269.5575 | 0.01318 | 0.0092584 | 0.050921 | 1.4211e-05 | 118238.7027 | 0
13 | 1.2512 | 3.1782 | 3359.126 | 0.76099 | 0 | 0 | 106.125 | 269.5575 | 0.01318 | 0.01003 | 0.060179 | 1.6794e-05 | 139736.6487 | 0
14 | 1.3475 | 3.4226 | 3895.7911 | 0.81953 | 0 | 0 | 106.125 | 269.5575 | 0.01318 | 0.010801 | 0.070209 | 1.9593e-05 | 163026.0902 | 0
15 | 1.4437 | 3.6671 | 4472.2092 | 0.87807 | 0 | 0 | 106.125 | 269.5575 | 0.01318 | 0.011573 | 0.081011 | 2.2608e-05 | 188107.0271 | 0
16 | 1.54 | 3.9116 | 5088.3803 | 0.93661 | 0 | 0 | 106.125 | 269.5575 | 0.01318 | 0.012344 | 0.092584 | 2.5837e-05 | 214979.4595 | 0
17 | 1.6362 | 4.1561 | 5744.3043 | 0.99515 | 0 | 0 | 106.125 | 269.5575 | 0.01318 | 0.013116 | 0.10493 | 2.9282e-05 | 243643.3875 | 0
18 | 1.7325 | 4.4005 | 6439.9813 | 1.0537 | 0 | 0 | 106.125 | 269.5575 | 0.01318 | 0.013888 | 0.11804 | 3.2943e-05 | 274098.8109 | 0
19 | 1.8287 | 4.645 | 7175.4112 | 1.1122 | 0 | 0 | 106.125 | 269.5575 | 0.01318 | 0.014659 | 0.13193 | 3.6818e-05 | 306345.7298 | 0
20 | 1.925 | 4.8895 | 7950.5941 | 1.1708 | 0 | 0 | 106.125 | 269.5575 | 0.01318 | 0.015431 | 0.14659 | 4.0909e-05 | 340384.1443 | 0
21 | 2.0212 | 5.134 | 8765.53 | 1.2293 | 0 | 0 | 106.125 | 269.5575 | 0.01318 | 0.016202 | 0.16202 | 4.5215e-05 | 376214.0542 | 0
22 | 2.1175 | 5.3784 | 9620.2189 | 1.2878 | 0 | 0 | 106.125 | 269.5575 | 0.01318 | 0.016974 | 0.17822 | 4.9737e-05 | 413835.4596 | 0
23 | 2.2137 | 5.6229 | 10514.6608 | 1.3464 | 0 | 0 | 106.125 | 269.5575 | 0.01318 | 0.017745 | 0.1952 | 5.4474e-05 | 453248.3605 | 0
24 | 2.31 | 5.8674 | 11448.8556 | 1.4049 | 0 | 0 | 106.125 | 269.5575 | 0.01318 | 0.018517 | 0.21294 | 5.9426e-05 | 494452.7569 | 0
25 | 2.4062 | 6.1119 | 12422.8034 | 1.4634 | 0 | 0 | 106.125 | 269.5575 | 0.01318 | 0.019288 | 0.23146 | 6.4593e-05 | 537448.6489 | 0
26 | 2.5025 | 6.3563 | 13436.5041 | 1.522 | 0 | 0 | 106.125 | 269.5575 | 0.01318 | 0.02006 | 0.25075 | 6.9976e-05 | 582236.0363 | 0
27 | 2.5987 | 6.6008 | 14489.9578 | 1.5805 | 0 | 0 | 106.125 | 269.5575 | 0.01318 | 0.020831 | 0.27081 | 7.5574e-05 | 628814.9192 | 0
28 | 2.695 | 6.8453 | 15583.1645 | 1.6391 | 0 | 0 | 106.125 | 269.5575 | 0.01318 | 0.021603 | 0.29164 | 8.1388e-05 | 677185.2976 | 0
29 | 2.7912 | 7.0898 | 16716.1242 | 1.6976 | 0 | 0 | 106.125 | 269.5575 | 0.01318 | 0.022374 | 0.31324 | 8.7416e-05 | 727347.1715 | 0
30 | 2.8875 | 7.3342 | 17888.8368 | 1.7561 | 0 | 0 | 106.125 | 269.5575 | 0.01318 | 0.023146 | 0.33562 | 9.366e-05 | 779300.5408 | 0
31 | 2.9837 | 7.5787 | 19101.3024 | 1.8147 | 0 | 0 | 106.125 | 269.5575 | 0.01318 | 0.023917 | 0.35876 | 0.00010012 | 833045.4057 | 0
32 | 3.08 | 7.8232 | 20353.521 | 1.8732 | 0 | 0 | 106.125 | 269.5575 | 0.01318 | 0.024689 | 0.38268 | 0.00010679 | 888581.7661 | 0
33 | 3.1762 | 8.0677 | 21645.4926 | 1.9318 | 0 | 0 | 106.125 | 269.5575 | 0.01318 | 0.025461 | 0.40737 | 0.00011368 | 945909.622 | 0
34 | 3.2725 | 8.3121 | 22977.2171 | 1.9903 | 0 | 0 | 106.125 | 269.5575 | 0.01318 | 0.026232 | 0.43283 | 0.00012079 | 1005028.9734 | 0
35 | 3.3687 | 8.5566 | 24348.6946 | 2.0488 | 0 | 0 | 106.125 | 269.5575 | 0.01318 | 0.027004 | 0.45906 | 0.00012811 | 1065939.8202 | 0
36 | 3.465 | 8.8011 | 25759.925 | 2.1074 | 0 | 0 | 106.125 | 269.5575 | 0.01318 | 0.027775 | 0.48606 | 0.00013565 | 1128642.1626 | 0
37 | 3.5612 | 9.0456 | 27210.9085 | 2.1659 | 0 | 0 | 106.125 | 269.5575 | 0.01318 | 0.028547 | 0.51384 | 0.0001434 | 1193136.0005 | 0
38 | 3.6575 | 9.29 | 28701.6449 | 2.2244 | 0 | 0 | 106.125 | 269.5575 | 0.01318 | 0.029318 | 0.54239 | 0.00015136 | 1259421.3338 | 0
39 | 3.7537 | 9.5345 | 30232.1342 | 2.283 | 0 | 0 | 106.125 | 269.5575 | 0.01318 | 0.03009 | 0.5717 | 0.00015955 | 1327498.1627 | 0
40 | 3.85 | 9.779 | 31802.3766 | 2.3415 | 0 | 0 | 106.125 | 269.5575 | 0.01318 | 0.030861 | 0.60179 | 0.00016794 | 1397366.487 | 0
41 | 3.9462 | 10.0235 | 33412.3719 | 2.4001 | 0 | 0 | 106.125 | 269.5575 | 0.01318 | 0.031633 | 0.63266 | 0.00017656 | 1469026.3069 | 0
42 | 4.0425 | 10.2679 | 35062.1202 | 2.4586 | 0 | 0 | 106.125 | 269.5575 | 0.01318 | 0.032404 | 0.66429 | 0.00018538 | 1542477.6222 | 0
43 | 4.1387 | 10.5124 | 36751.6214 | 2.5171 | 0 | 0 | 106.125 | 269.5575 | 0.01318 | 0.033176 | 0.69669 | 0.00019443 | 1617720.4331 | 0
44 | 4.235 | 10.7569 | 38480.8757 | 2.5757 | 0 | 0 | 106.125 | 269.5575 | 0.01318 | 0.033947 | 0.72987 | 0.00020368 | 1694754.7394 | 0
45 | 4.3312 | 11.0014 | 40249.8829 | 2.6342 | 0 | 0 | 106.125 | 269.5575 | 0.01318 | 0.034719 | 0.76382 | 0.00021316 | 1773580.5412 | 0
46 | 4.4275 | 11.2459 | 42058.643 | 2.6927 | 0 | 0 | 106.125 | 269.5575 | 0.01318 | 0.03549 | 0.79853 | 0.00022285 | 1854197.8385 | 0
47 | 4.5238 | 11.4903 | 43907.1562 | 2.7513 | 0 | 0 | 106.125 | 269.5575 | 0.01318 | 0.036262 | 0.83403 | 0.00023275 | 1936606.6314 | 0
48 | 4.62 | 11.7348 | 45795.4223 | 2.8098 | 0 | 0 | 106.125 | 269.5575 | 0.01318 | 0.037033 | 0.87029 | 0.00024287 | 2020806.9197 | 0
49 | 4.7163 | 11.9793 | 47723.4414 | 2.8684 | 0 | 0 | 106.125 | 269.5575 | 0.01318 | 0.037805 | 0.90732 | 0.00025321 | 2106798.7035 | 0
50 | 4.8125 | 12.2238 | 49691.2134 | 2.9269 | 0 | 0 | 106.125 | 269.5575 | 0.01318 | 0.038577 | 0.94513 | 0.00026376 | 2194581.9828 | 0
51 | 4.9088 | 12.4682 | 51698.7384 | 2.9854 | 0 | 0 | 106.125 | 269.5575 | 0.01318 | 0.039348 | 0.9837 | 0.00027452 | 2284156.7576 | 0
52 | 5.005 | 12.7127 | 53746.0164 | 3.044 | 0 | 0 | 106.125 | 269.5575 | 0.01318 | 0.04012 | 1.0231 | 0.0002855 | 2375523.0279 | 0
53 | 5.1013 | 12.9572 | 55833.0474 | 3.1025 | 0 | 0 | 106.125 | 269.5575 | 0.01318 | 0.040891 | 1.0632 | 0.0002967 | 2468680.7937 | 0
54 | 5.1975 | 13.2017 | 57959.8313 | 3.1611 | 0 | 0 | 106.125 | 269.5575 | 0.01318 | 0.041663 | 1.1041 | 0.00030811 | 2563630.055 | 0
55 | 5.2938 | 13.4461 | 60126.3682 | 3.2196 | 0 | 0 | 106.125 | 269.5575 | 0.01318 | 0.042434 | 1.1457 | 0.00031974 | 2660370.8118 | 0
56 | 5.39 | 13.6906 | 62332.6581 | 3.2781 | 0 | 0 | 106.125 | 269.5575 | 0.01318 | 0.043206 | 1.1882 | 0.00033158 | 2758903.0641 | 0
57 | 5.4863 | 13.9351 | 64578.701 | 3.3367 | 0 | 0 | 106.125 | 269.5575 | 0.01318 | 0.043977 | 1.2314 | 0.00034364 | 2859226.8119 | 0
58 | 5.5825 | 14.1796 | 66864.4968 | 3.3952 | 0 | 0 | 106.125 | 269.5575 | 0.01318 | 0.044749 | 1.2753 | 0.00035591 | 2961342.0552 | 0
59 | 5.6788 | 14.424 | 69190.0456 | 3.4537 | 0 | 0 | 106.125 | 269.5575 | 0.01318 | 0.04552 | 1.3201 | 0.0003684 | 3065248.794 | 0
60 | 5.775 | 14.6685 | 71555.3473 | 3.5123 | 0 | 0 | 106.125 | 269.5575 | 0.01318 | 0.046292 | 1.3656 | 0.0003811 | 3170947.0282 | 0
61 | 5.8713 | 14.913 | 73960.4021 | 3.5708 | 0 | 0 | 106.125 | 269.5575 | 0.01318 | 0.047063 | 1.4119 | 0.00039402 | 3278436.758 | 0
62 | 5.9675 | 15.1575 | 76405.2098 | 3.6294 | 0 | 0 | 106.125 | 269.5575 | 0.01318 | 0.047835 | 1.459 | 0.00040715 | 3387717.9833 | 0
63 | 6.0638 | 15.4019 | 78889.7704 | 3.6879 | 0 | 0 | 106.125 | 269.5575 | 0.01318 | 0.048606 | 1.5068 | 0.0004205 | 3498790.704 | 0
64 | 6.16 | 15.6464 | 81414.0841 | 3.7464 | 0 | 0 | 106.125 | 269.5575 | 0.01318 | 0.049378 | 1.5554 | 0.00043407 | 3611654.9203 | 0
65 | 6.2563 | 15.8909 | 83978.1507 | 3.805 | 0 | 0 | 106.125 | 269.5575 | 0.01318 | 0.05015 | 1.6048 | 0.00044785 | 3726310.6321 | 0
66 | 6.3525 | 16.1354 | 86581.9703 | 3.8635 | 0 | 0 | 106.125 | 269.5575 | 0.01318 | 0.050921 | 1.6549 | 0.00046184 | 3842757.8393 | 0
67 | 6.4488 | 16.3798 | 89225.5428 | 3.922 | 0 | 0 | 106.125 | 269.5575 | 0.01318 | 0.051693 | 1.7059 | 0.00047605 | 3960996.5421 | 0
68 | 6.545 | 16.6243 | 91908.8683 | 3.9806 | 0 | 0 | 106.125 | 269.5575 | 0.01318 | 0.052464 | 1.7575 | 0.00049048 | 4081026.7403 | 0
69 | 6.6413 | 16.8688 | 94631.9468 | 4.0391 | 0 | 0 | 106.125 | 269.5575 | 0.01318 | 0.053236 | 1.81 | 0.00050512 | 4202848.434 | 0
70 | 6.7375 | 17.1133 | 97394.7783 | 4.0977 | 0 | 0 | 106.125 | 269.5575 | 0.01318 | 0.054007 | 1.8632 | 0.00051998 | 4326461.6233 | 0
71 | 6.8338 | 17.3577 | 100197.3627 | 4.1562 | 0 | 0 | 106.125 | 269.5575 | 0.01318 | 0.054779 | 1.9173 | 0.00053505 | 4451866.308 | 0
72 | 6.93 | 17.6022 | 103039.7001 | 4.2147 | 0 | 0 | 106.125 | 269.5575 | 0.01318 | 0.05555 | 1.972 | 0.00055034 | 4579062.4882 | 0
73 | 7.0263 | 17.8467 | 105921.7905 | 4.2733 | 0 | 0 | 106.125 | 269.5575 | 0.01318 | 0.056322 | 2.0276 | 0.00056584 | 4708050.164 | 0
74 | 7.1225 | 18.0912 | 108843.6339 | 4.3318 | 0 | 0 | 106.125 | 269.5575 | 0.01318 | 0.057093 | 2.0839 | 0.00058156 | 4838829.3352 | 0
75 | 7.2188 | 18.3356 | 111805.2302 | 4.3903 | 0 | 0 | 106.125 | 269.5575 | 0.01318 | 0.057865 | 2.141 | 0.00059749 | 4971400.0019 | 0
76 | 7.315 | 18.5801 | 114806.5795 | 4.4489 | 0 | 0 | 106.125 | 269.5575 | 0.01318 | 0.058636 | 2.1989 | 0.00061364 | 5105762.1641 | 0
77 | 7.4113 | 18.8246 | 117847.6817 | 4.5074 | 0 | 0 | 106.125 | 269.5575 | 0.01318 | 0.059408 | 2.2575 | 0.00063 | 5241915.8218 | 0
78 | 7.5075 | 19.0691 | 120928.537 | 4.566 | 0 | 0 | 106.125 | 269.5575 | 0.01318 | 0.060179 | 2.3169 | 0.00064658 | 5379860.975 | 0
79 | 7.6038 | 19.3135 | 124049.1452 | 4.6245 | 0 | 0 | 106.125 | 269.5575 | 0.01318 | 0.060951 | 2.3771 | 0.00066337 | 5519597.6237 | 0
80 | 7.7 | 19.558 | 127209.5064 | 4.683 | 0 | 0 | 106.125 | 269.5575 | 0.01318 | 0.061722 | 2.438 | 0.00068038 | 5661125.7679 | 0
81 | 7.7963 | 19.8025 | 129000 | 4.6903 | 0 | 0 | 106.125 | 269.5575 | 0.01318 | 0.061819 | 2.4998 | 0.00069761 | 5804445.4076 | 0.24448
82 | 7.8925 | 20.047 | 129000 | 4.6331 | 0 | 0 | 106.125 | 269.5575 | 0.01318 | 0.061065 | 2.5616 | 0.00071486 | 5947988.0111 | 0.48895
83 | 7.9888 | 20.2914 | 129000 | 4.5773 | 0 | 0 | 106.125 | 269.5575 | 0.01318 | 0.060329 | 2.6226 | 0.0007319 | 6089780.095 | 0.73343
84 | 8.085 | 20.5359 | 129000 | 4.5228 | 0 | 0 | 106.125 | 269.5575 | 0.01318 | 0.059611 | 2.683 | 0.00074874 | 6229863.8405 | 0.9779
85 | 8.1813 | 20.7804 | 129000 | 4.4696 | 0 | 0 | 106.125 | 269.5575 | 0.01318 | 0.058909 | 2.7426 | 0.00076537 | 6368279.9224 | 1.2224
86 | 8.2775 | 21.0249 | 129000 | 4.4176 | 0 | 0 | 106.125 | 269.5575 | 0.01318 | 0.058224 | 2.8015 | 0.00078181 | 6505067.5798 | 1.4669
87 | 8.3738 | 21.2693 | 129000 | 4.3669 | 0 | 0 | 106.125 | 269.5575 | 0.01318 | 0.057555 | 2.8597 | 0.00079806 | 6640264.683 | 1.7113
88 | 8.47 | 21.5138 | 129000 | 4.3172 | 0 | 0 | 106.125 | 269.5575 | 0.01318 | 0.056901 | 2.9173 | 0.00081412 | 6773907.7966 | 1.9558
89 | 8.5663 | 21.7583 | 129000 | 4.2687 | 0 | 0 | 106.125 | 269.5575 | 0.01318 | 0.056262 | 2.9742 | 0.00083 | 6906032.2384 | 2.2003
90 | 8.6625 | 22.0028 | 129000 | 4.2213 | 0 | 0 | 106.125 | 269.5575 | 0.01318 | 0.055637 | 3.0304 | 0.0008457 | 7036672.1359 | 2.4447
91 | 8.7588 | 22.2472 | 129000 | 4.1749 | 0 | 0 | 106.125 | 269.5575 | 0.01318 | 0.055025 | 3.0861 | 0.00086123 | 7165860.479 | 2.6892
92 | 8.855 | 22.4917 | 129000 | 4.1295 | 0 | 0 | 106.125 | 269.5575 | 0.01318 | 0.054427 | 3.1411 | 0.00087659 | 7293629.1699 | 2.9337
93 | 8.9513 | 22.7362 | 129000 | 4.0851 | 0 | 0 | 106.125 | 269.5575 | 0.01318 | 0.053842 | 3.1955 | 0.00089177 | 7420009.0708 | 3.1782
94 | 9.0475 | 22.9807 | 129000 | 4.0417 | 0 | 0 | 106.125 | 269.5575 | 0.01318 | 0.053269 | 3.2494 | 0.0009068 | 7545030.048 | 3.4226
95 | 9.1438 | 23.2251 | 129000 | 3.9991 | 0 | 0 | 106.125 | 269.5575 | 0.01318 | 0.052708 | 3.3026 | 0.00092167 | 7668721.0148 | 3.6671
96 | 9.24 | 23.4696 | 129000 | 3.9575 | 0 | 0 | 106.125 | 269.5575 | 0.01318 | 0.052159 | 3.3553 | 0.00093638 | 7791109.9714 | 3.9116
97 | 9.3363 | 23.7141 | 129000 | 3.9167 | 0 | 0 | 106.125 | 269.5575 | 0.01318 | 0.051622 | 3.4075 | 0.00095093 | 7912224.043 | 4.1561
98 | 9.4325 | 23.9586 | 129000 | 3.8767 | 0 | 0 | 106.125 | 269.5575 | 0.01318 | 0.051095 | 3.4591 | 0.00096534 | 8032089.516 | 4.4005
99 | 9.5288 | 24.203 | 129000 | 3.8375 | 0 | 0 | 106.125 | 269.5575 | 0.01318 | 0.050579 | 3.5102 | 0.0009796 | 8150731.8719 | 4.645
100 | 9.625 | 24.4475 | 129000 | 3.7992 | 0 | 0 | 106.125 | 269.5575 | 0.01318 | 0.050073 | 3.5608 | 0.00099371 | 8268175.8202 | 4.8895
101 | 9.7213 | 24.692 | 129000 | 3.7615 | 0 | 0 | 106.125 | 269.5575 | 0.01318 | 0.049577 | 3.6109 | 0.0010077 | 8384445.329 | 5.134
102 | 9.8175 | 24.9365 | 129000 | 3.7247 | 0 | 0 | 106.125 | 269.5575 | 0.01318 | 0.049091 | 3.6604 | 0.0010215 | 8499563.6545 | 5.3784
103 | 9.9138 | 25.1809 | 129000 | 3.6885 | 0 | 0 | 106.125 | 269.5575 | 0.01318 | 0.048615 | 3.7095 | 0.0010352 | 8613553.369 | 5.6229
104 | 10.01 | 25.4254 | 129000 | 3.653 | 0 | 0 | 106.125 | 269.5575 | 0.01318 | 0.048147 | 3.7582 | 0.0010488 | 8726436.3873 | 5.8674
105 | 10.1063 | 25.6699 | 129000 | 3.6182 | 0 | 0 | 106.125 | 269.5575 | 0.01318 | 0.047689 | 3.8063 | 0.0010622 | 8838233.9919 | 6.1119
106 | 10.2025 | 25.9144 | 129000 | 3.5841 | 0 | 0 | 106.125 | 269.5575 | 0.01318 | 0.047239 | 3.854 | 0.0010755 | 8948966.8574 | 6.3563
107 | 10.2988 | 26.1588 | 129000 | 3.5506 | 0 | 0 | 106.125 | 269.5575 | 0.01318 | 0.046797 | 3.9012 | 0.0010887 | 9058655.0732 | 6.6008
108 | 10.395 | 26.4033 | 129000 | 3.5177 | 0 | 0 | 106.125 | 269.5575 | 0.01318 | 0.046364 | 3.948 | 0.0011018 | 9167318.1655 | 6.8453
109 | 10.4913 | 26.6478 | 129000 | 3.4855 | 0 | 0 | 106.125 | 269.5575 | 0.01318 | 0.045939 | 3.9944 | 0.0011147 | 9274975.1181 | 7.0898
110 | 10.5875 | 26.8923 | 129000 | 3.4538 | 0 | 0 | 106.125 | 269.5575 | 0.01318 | 0.045521 | 4.0403 | 0.0011275 | 9381644.3922 | 7.3342
111 | 10.6838 | 27.1367 | 129000 | 3.4227 | 0 | 0 | 106.125 | 269.5575 | 0.01318 | 0.045111 | 4.0859 | 0.0011402 | 9487343.9457 | 7.5787
112 | 10.78 | 27.3812 | 129000 | 3.3921 | 0 | 0 | 106.125 | 269.5575 | 0.01318 | 0.044708 | 4.131 | 0.0011528 | 9592091.2509 | 7.8232
113 | 10.8763 | 27.6257 | 129000 | 3.3621 | 0 | 0 | 106.125 | 269.5575 | 0.01318 | 0.044312 | 4.1757 | 0.0011653 | 9695903.3123 | 8.0677
114 | 10.9725 | 27.8702 | 129000 | 3.3326 | 0 | 0 | 106.125 | 269.5575 | 0.01318 | 0.043924 | 4.22 | 0.0011777 | 9798796.6829 | 8.3121
115 | 11.0687 | 28.1146 | 129000 | 3.3036 | 0 | 0 | 106.125 | 269.5575 | 0.01318 | 0.043542 | 4.2639 | 0.0011899 | 9900787.4801 | 8.5566
116 | 11.165 | 28.3591 | 129000 | 3.2751 | 0 | 0 | 106.125 | 269.5575 | 0.01318 | 0.043166 | 4.3074 | 0.0012021 | 10001891.4008 | 8.8011
117 | 11.2612 | 28.6036 | 129000 | 3.2471 | 0 | 0 | 106.125 | 269.5575 | 0.01318 | 0.042797 | 4.3506 | 0.0012141 | 10102123.7359 | 9.0456
118 | 11.3575 | 28.848 | 129000 | 3.2196 | 0 | 0 | 106.125 | 269.5575 | 0.01318 | 0.042435 | 4.3934 | 0.0012261 | 10201499.3845 | 9.29
119 | 11.4537 | 29.0925 | 129000 | 3.1926 | 0 | 0 | 106.125 | 269.5575 | 0.01318 | 0.042078 | 4.4358 | 0.0012379 | 10300032.8665 | 9.5345
120 | 11.55 | 29.337 | 129000 | 3.166 | 0 | 0 | 106.125 | 269.5575 | 0.01318 | 0.041728 | 4.4779 | 0.0012497 | 10397738.3361 | 9.779
121 | 11.6462 | 29.5815 | 129000 | 3.1398 | 0 | 0 | 106.125 | 269.5575 | 0.01318 | 0.041383 | 4.5197 | 0.0012613 | 10494629.5934 | 10.0235
122 | 11.7425 | 29.8259 | 129000 | 3.1141 | 0 | 0 | 106.125 | 269.5575 | 0.01318 | 0.041043 | 4.561 | 0.0012728 | 10590720.0965 | 10.2679
123 | 11.8387 | 30.0704 | 129000 | 3.0887 | 0 | 0 | 106.125 | 269.5575 | 0.01318 | 0.04071 | 4.6021 | 0.0012843 | 10686022.9726 | 10.5124
124 | 11.935 | 30.3149 | 129000 | 3.0638 | 0 | 0 | 106.125 | 269.5575 | 0.01318 | 0.040381 | 4.6428 | 0.0012957 | 10780551.0285 | 10.7569
125 | 12.0312 | 30.5594 | 129000 | 3.0393 | 0 | 0 | 106.125 | 269.5575 | 0.01318 | 0.040058 | 4.6832 | 0.0013069 | 10874316.7614 | 11.0014
126 | 12.1275 | 30.8038 | 129000 | 3.0152 | 0 | 0 | 106.125 | 269.5575 | 0.01318 | 0.03974 | 4.7232 | 0.0013181 | 10967332.3684 | 11.2458
127 | 12.2237 | 31.0483 | 129000 | 2.9915 | 0 | 0 | 106.125 | 269.5575 | 0.01318 | 0.039428 | 4.763 | 0.0013292 | 11059609.7563 | 11.4903
128 | 12.32 | 31.2928 | 129000 | 2.9681 | 0 | 0 | 106.125 | 269.5575 | 0.01318 | 0.03912 | 4.8024 | 0.0013402 | 11151160.5506 | 11.7348
129 | 12.4162 | 31.5373 | 129000 | 2.9451 | 0 | 0 | 106.125 | 269.5575 | 0.01318 | 0.038816 | 4.8415 | 0.0013511 | 11241996.1044 | 11.9793
130 | 12.5125 | 31.7817 | 129000 | 2.9224 | 0 | 0 | 106.125 | 269.5575 | 0.01318 | 0.038518 | 4.8803 | 0.001362 | 11332127.5065 | 12.2237
131 | 12.6087 | 32.0262 | 129000 | 2.9001 | 0 | 0 | 106.125 | 269.5575 | 0.01318 | 0.038224 | 4.9188 | 0.0013727 | 11421565.5902 | 12.4682
132 | 12.705 | 32.2707 | 129000 | 2.8782 | 0 | 0 | 106.125 | 269.5575 | 0.01318 | 0.037934 | 4.9571 | 0.0013834 | 11510320.9404 | 12.7127
133 | 12.8012 | 32.5152 | 129000 | 2.8565 | 0 | 0 | 106.125 | 269.5575 | 0.01318 | 0.037649 | 4.995 | 0.001394 | 11598403.9016 | 12.9572
134 | 12.8975 | 32.7596 | 129000 | 2.8352 | 0 | 0 | 106.125 | 269.5575 | 0.01318 | 0.037368 | 5.0327 | 0.0014045 | 11685824.5849 | 13.2016
135 | 12.9937 | 33.0041 | 129000 | 2.8142 | 0 | 0 | 106.125 | 269.5575 | 0.01318 | 0.037091 | 5.07 | 0.0014149 | 11772592.8751 | 13.4461
136 | 13.09 | 33.2486 | 129000 | 2.7935 | 0 | 0 | 106.125 | 269.5575 | 0.01318 | 0.036818 | 5.1071 | 0.0014252 | 11858718.4372 | 13.6906
137 | 13.1862 | 33.4931 | 129000 | 2.7731 | 0 | 0 | 106.125 | 269.5575 | 0.01318 | 0.03655 | 5.1439 | 0.0014355 | 11944210.723 | 13.9351
138 | 13.2825 | 33.7375 | 129000 | 2.753 | 0 | 0 | 106.125 | 269.5575 | 0.01318 | 0.036285 | 5.1805 | 0.0014457 | 12029078.9776 | 14.1795
139 | 13.3787 | 33.982 | 129000 | 2.7332 | 0 | 0 | 106.125 | 269.5575 | 0.01318 | 0.036024 | 5.2168 | 0.0014558 | 12113332.2448 | 14.424
140 | 13.475 | 34.2265 | 129000 | 2.7137 | 0 | 0 | 106.125 | 269.5575 | 0.01318 | 0.035766 | 5.2528 | 0.0014659 | 12196979.3735 | 14.6685
141 | 13.5712 | 34.471 | 129000 | 2.6944 | 0 | 0 | 106.125 | 269.5575 | 0.01318 | 0.035513 | 5.2886 | 0.0014759 | 12280029.0226 | 14.913
142 | 13.6675 | 34.7154 | 129000 | 2.6755 | 0 | 0 | 106.125 | 269.5575 | 0.01318 | 0.035263 | 5.3241 | 0.0014858 | 12362489.6671 | 15.1574
143 | 13.7637 | 34.9599 | 129000 | 2.6568 | 0 | 0 | 106.125 | 269.5575 | 0.01318 | 0.035016 | 5.3593 | 0.0014956 | 12444369.6029 | 15.4019
144 | 13.86 | 35.2044 | 129000 | 2.6383 | 0 | 0 | 106.125 | 269.5575 | 0.01318 | 0.034773 | 5.3943 | 0.0015054 | 12525676.9517 | 15.6464
145 | 13.9562 | 35.4489 | 129000 | 2.6201 | 0 | 0 | 106.125 | 269.5575 | 0.01318 | 0.034533 | 5.4291 | 0.0015151 | 12606419.6661 | 15.8909
146 | 14.0525 | 35.6933 | 129000 | 2.6022 | 0 | 0 | 106.125 | 269.5575 | 0.01318 | 0.034297 | 5.4637 | 0.0015247 | 12686605.5343 | 16.1353
147 | 14.1487 | 35.9378 | 129000 | 2.5845 | 0 | 0 | 106.125 | 269.5575 | 0.01318 | 0.034063 | 5.498 | 0.0015343 | 12766242.1841 | 16.3798
148 | 14.245 | 36.1823 | 129000 | 2.567 | 0 | 0 | 106.125 | 269.5575 | 0.01318 | 0.033833 | 5.532 | 0.0015438 | 12845337.0881 | 16.6243
149 | 14.3412 | 36.4268 | 129000 | 2.5498 | 0 | 0 | 106.125 | 269.5575 | 0.01318 | 0.033606 | 5.5658 | 0.0015533 | 12923897.567 | 16.8688
150 | 14.4375 | 36.6712 | 129000 | 2.5328 | 0 | 0 | 106.125 | 269.5575 | 0.01318 | 0.033382 | 5.5995 | 0.0015626 | 13001930.7943 | 17.1132
151 | 14.5337 | 36.9157 | 129000 | 2.516 | 0 | 0 | 106.125 | 269.5575 | 0.01318 | 0.033161 | 5.6328 | 0.001572 | 13079443.8002 | 17.3577
152 | 14.63 | 37.1602 | 129000 | 2.4994 | 0 | 0 | 106.125 | 269.5575 | 0.01318 | 0.032943 | 5.666 | 0.0015812 | 13156443.4749 | 17.6022
153 | 14.7262 | 37.4047 | 129000 | 2.4831 | 0 | 0 | 106.125 | 269.5575 | 0.01318 | 0.032727 | 5.6989 | 0.0015904 | 13232936.5728 | 17.8467
154 | 14.8225 | 37.6491 | 129000 | 2.467 | 0 | 0 | 106.125 | 269.5575 | 0.01318 | 0.032515 | 5.7317 | 0.0015995 | 13308929.7158 | 18.0911
155 | 14.9187 | 37.8936 | 129000 | 2.4511 | 0 | 0 | 106.125 | 269.5575 | 0.01318 | 0.032305 | 5.7642 | 0.0016086 | 13384429.3968 | 18.3356
156 | 15.015 | 38.1381 | 129000 | 2.4354 | 0 | 0 | 106.125 | 269.5575 | 0.01318 | 0.032098 | 5.7965 | 0.0016176 | 13459441.9831 | 18.5801
157 | 15.1112 | 38.3826 | 129000 | 2.4198 | 0 | 0 | 106.125 | 269.5575 | 0.01318 | 0.031894 | 5.8286 | 0.0016266 | 13533973.7195 | 18.8246
158 | 15.2075 | 38.627 | 129000 | 2.4045 | 0 | 0 | 106.125 | 269.5575 | 0.01318 | 0.031692 | 5.8605 | 0.0016355 | 13608030.7315 | 19.069
159 | 15.3037 | 38.8715 | 129000 | 2.3894 | 0 | 0 | 106.125 | 269.5575 | 0.01318 | 0.031492 | 5.8922 | 0.0016443 | 13681619.0282 | 19.3135
160 | 15.4 | 39.116 | 129000 | 2.3745 | 0 | 0 | 106.125 | 269.5575 | 0.01318 | 0.031296 | 5.9237 | 0.0016531 | 13754744.5054 | 19.558
161 | 15.4962 | 39.3605 | 129000 | 2.3597 | 0 | 0 | 106.125 | 269.5575 | 0.01318 | 0.031101 | 5.955 | 0.0016618 | 13827412.9484 | 19.8025
162 | 15.5925 | 39.6049 | 129000 | 2.3452 | 0 | 0 | 106.125 | 269.5575 | 0.01318 | 0.030909 | 5.9861 | 0.0016705 | 13899630.0346 | 20.0469
163 | 15.6887 | 39.8494 | 129000 | 2.3308 | 0 | 0 | 106.125 | 269.5575 | 0.01318 | 0.03072 | 6.017 | 0.0016792 | 13971401.3363 | 20.2914
164 | 15.785 | 40.0939 | 129000 | 2.3166 | 0 | 0 | 106.125 | 269.5575 | 0.01318 | 0.030532 | 6.0477 | 0.0016877 | 14042732.3233 | 20.5359
165 | 15.8812 | 40.3384 | 129000 | 2.3025 | 0 | 0 | 106.125 | 269.5575 | 0.01318 | 0.030347 | 6.0782 | 0.0016962 | 14113628.3652 | 20.7804
166 | 15.9775 | 40.5828 | 129000 | 2.2887 | 0 | 0 | 106.125 | 269.5575 | 0.01318 | 0.030164 | 6.1086 | 0.0017047 | 14184094.7342 | 21.0248
167 | 16.0737 | 40.8273 | 129000 | 2.2749 | 0 | 0 | 106.125 | 269.5575 | 0.01318 | 0.029984 | 6.1387 | 0.0017131 | 14254136.607 | 21.2693
168 | 16.17 | 41.0718 | 129000 | 2.2614 | 0 | 0 | 106.125 | 269.5575 | 0.01318 | 0.029805 | 6.1687 | 0.0017215 | 14323759.0673 | 21.5138
169 | 16.2662 | 41.3163 | 129000 | 2.248 | 0 | 0 | 106.125 | 269.5575 | 0.01318 | 0.029629 | 6.1985 | 0.0017298 | 14392967.1083 | 21.7583
170 | 16.3625 | 41.5607 | 129000 | 2.2348 | 0 | 0 | 106.125 | 269.5575 | 0.01318 | 0.029455 | 6.2282 | 0.0017381 | 14461765.6342 | 22.0027
171 | 16.4587 | 41.8052 | 129000 | 2.2217 | 0 | 0 | 106.125 | 269.5575 | 0.01318 | 0.029282 | 6.2576 | 0.0017463 | 14530159.4629 | 22.2472
172 | 16.555 | 42.0497 | 129000 | 2.2088 | 0 | 0 | 106.125 | 269.5575 | 0.01318 | 0.029112 | 6.2869 | 0.0017545 | 14598153.3277 | 22.4917
173 | 16.6512 | 42.2942 | 129000 | 2.196 | 0 | 0 | 106.125 | 269.5575 | 0.01318 | 0.028944 | 6.316 | 0.0017626 | 14665751.8793 | 22.7362
174 | 16.7475 | 42.5386 | 129000 | 2.1834 | 0 | 0 | 106.125 | 269.5575 | 0.01318 | 0.028778 | 6.3449 | 0.0017707 | 14732959.6878 | 22.9806
175 | 16.8437 | 42.7831 | 129000 | 2.1709 | 0 | 0 | 106.125 | 269.5575 | 0.01318 | 0.028613 | 6.3737 | 0.0017787 | 14799781.2446 | 23.2251
176 | 16.94 | 43.0276 | 129000 | 2.1586 | 0 | 0 | 106.125 | 269.5575 | 0.01318 | 0.028451 | 6.4023 | 0.0017867 | 14866220.9639 | 23.4696
177 | 17.0362 | 43.2721 | 129000 | 2.1464 | 0 | 0 | 106.125 | 269.5575 | 0.01318 | 0.02829 | 6.4308 | 0.0017946 | 14932283.1848 | 23.7141
178 | 17.1325 | 43.5165 | 129000 | 2.1344 | 0 | 0 | 106.125 | 269.5575 | 0.01318 | 0.028131 | 6.4591 | 0.0018025 | 14997972.1728 | 23.9585
179 | 17.2287 | 43.761 | 129000 | 2.1224 | 0 | 0 | 106.125 | 269.5575 | 0.01318 | 0.027974 | 6.4872 | 0.0018104 | 15063292.1216 | 24.203
180 | 17.325 | 44.0055 | 129000 | 2.1106 | 0 | 0 | 106.125 | 269.5575 | 0.01318 | 0.027818 | 6.5152 | 0.0018182 | 15128247.1544 | 24.4475
181 | 17.4212 | 44.25 | 129000 | 2.099 | 0 | 0 | 106.125 | 269.5575 | 0.01318 | 0.027665 | 6.543 | 0.001826 | 15192841.326 | 24.692
182 | 17.5175 | 44.4944 | 129000 | 2.0875 | 0 | 0 | 106.125 | 269.5575 | 0.01318 | 0.027513 | 6.5707 | 0.0018337 | 15257078.6236 | 24.9364
183 | 17.6137 | 44.7389 | 129000 | 2.076 | 0 | 0 | 106.125 | 269.5575 | 0.01318 | 0.027362 | 6.5982 | 0.0018414 | 15320962.9691 | 25.1809
184 | 17.71 | 44.9834 | 129000 | 2.0648 | 0 | 0 | 106.125 | 269.5575 | 0.01318 | 0.027214 | 6.6255 | 0.001849 | 15384498.2198 | 25.4254
185 | 17.8062 | 45.2279 | 129000 | 2.0536 | 0 | 0 | 106.125 | 269.5575 | 0.01318 | 0.027066 | 6.6528 | 0.0018566 | 15447688.1703 | 25.6699
186 | 17.9025 | 45.4723 | 129000 | 2.0426 | 0 | 0 | 106.125 | 269.5575 | 0.01318 | 0.026921 | 6.6798 | 0.0018641 | 15510536.5534 | 25.9143
187 | 17.9988 | 45.7168 | 129000 | 2.0316 | 0 | 0 | 106.125 | 269.5575 | 0.01318 | 0.026777 | 6.7067 | 0.0018716 | 15573047.042 | 26.1588
188 | 18.095 | 45.9613 | 129000 | 2.0208 | 0 | 0 | 106.125 | 269.5575 | 0.01318 | 0.026635 | 6.7335 | 0.0018791 | 15635223.2499 | 26.4033
189 | 18.1913 | 46.2058 | 129000 | 2.0101 | 0 | 0 | 106.125 | 269.5575 | 0.01318 | 0.026494 | 6.7602 | 0.0018866 | 15697068.7333 | 26.6478
190 | 18.2875 | 46.4503 | 129000 | 1.9996 | 0 | 0 | 106.125 | 269.5575 | 0.01318 | 0.026354 | 6.7866 | 0.0018939 | 15758586.9919 | 26.8922
191 | 18.3838 | 46.6947 | 129000 | 1.9891 | 0 | 0 | 106.125 | 269.5575 | 0.01318 | 0.026216 | 6.813 | 0.0019013 | 15819781.4702 | 27.1367
192 | 18.48 | 46.9392 | 129000 | 1.9787 | 0 | 0 | 106.125 | 269.5575 | 0.01318 | 0.02608 | 6.8392 | 0.0019086 | 15880655.5586 | 27.3812
193 | 18.5763 | 47.1837 | 129000 | 1.9685 | 0 | 0 | 106.125 | 269.5575 | 0.01318 | 0.025945 | 6.8653 | 0.0019159 | 15941212.5944 | 27.6257
194 | 18.6725 | 47.4282 | 129000 | 1.9583 | 0 | 0 | 106.125 | 269.5575 | 0.01318 | 0.025811 | 6.8912 | 0.0019231 | 16001455.8632 | 27.8701
195 | 18.7688 | 47.6726 | 129000 | 1.9483 | 0 | 0 | 106.125 | 269.5575 | 0.01318 | 0.025678 | 6.917 | 0.0019303 | 16061388.5997 | 28.1146
196 | 18.865 | 47.9171 | 129000 | 1.9383 | 0 | 0 | 106.125 | 269.5575 | 0.01318 | 0.025547 | 6.9427 | 0.0019375 | 16121013.9888 | 28.3591
197 | 18.9613 | 48.1616 | 129000 | 1.9285 | 0 | 0 | 106.125 | 269.5575 | 0.01318 | 0.025418 | 6.9683 | 0.0019446 | 16180335.1668 | 28.6036
198 | 19.0575 | 48.4061 | 129000 | 1.9188 | 0 | 0 | 106.125 | 269.5575 | 0.01318 | 0.025289 | 6.9937 | 0.0019517 | 16239355.222 | 28.8481
199 | 19.1538 | 48.6505 | 129000 | 1.9091 | 0 | 0 | 106.125 | 269.5575 | 0.01318 | 0.025162 | 7.019 | 0.0019588 | 16298077.1961 | 29.0925
200 | 19.25 | 48.895 | 129000 | 1.8996 | 0 | 0 | 106.125 | 269.5575 | 0.01318 | 0.025037 | 7.0441 | 0.0019658 | 16356504.085 | 29.337
201 | 19.3463 | 49.1395 | 129000 | 1.8901 | 0 | 0 | 106.125 | 269.5575 | 0.01318 | 0.024912 | 7.0692 | 0.0019728 | 16414638.8394 | 29.5815
202 | 19.4425 | 49.384 | 129000 | 1.8808 | 0 | 0 | 106.125 | 269.5575 | 0.01318 | 0.024789 | 7.0941 | 0.0019797 | 16472484.3661 | 29.826
203 | 19.5388 | 49.6284 | 129000 | 1.8715 | 0 | 0 | 106.125 | 269.5575 | 0.01318 | 0.024667 | 7.1189 | 0.0019867 | 16530043.5289 | 30.0704
204 | 19.635 | 49.8729 | 129000 | 1.8623 | 0 | 0 | 106.125 | 269.5575 | 0.01318 | 0.024546 | 7.1435 | 0.0019935 | 16587319.149 | 30.3149
205 | 19.7313 | 50.1174 | 129000 | 1.8532 | 0 | 0 | 106.125 | 269.5575 | 0.01318 | 0.024426 | 7.1681 | 0.0020004 | 16644314.0062 | 30.5594
206 | 19.8275 | 50.3619 | 129000 | 1.8443 | 0 | 0 | 106.125 | 269.5575 | 0.01318 | 0.024307 | 7.1925 | 0.0020072 | 16701030.8398 | 30.8039
207 | 19.9238 | 50.6063 | 129000 | 1.8353 | 0 | 0 | 106.125 | 269.5575 | 0.01318 | 0.02419 | 7.2168 | 0.002014 | 16757472.3489 | 31.0483
208 | 20.02 | 50.8508 | 129000 | 1.8265 | 0 | 0 | 106.125 | 269.5575 | 0.01318 | 0.024074 | 7.241 | 0.0020207 | 16813641.1937 | 31.2928
209 | 20.1163 | 51.0953 | 129000 | 1.8178 | 0 | 0 | 106.125 | 269.5575 | 0.01318 | 0.023958 | 7.2651 | 0.0020275 | 16869539.996 | 31.5373
210 | 20.2125 | 51.3398 | 129000 | 1.8091 | 0 | 0 | 106.125 | 269.5575 | 0.01318 | 0.023844 | 7.289 | 0.0020342 | 16925171.3399 | 31.7818
211 | 20.3088 | 51.5842 | 129000 | 1.8006 | 0 | 0 | 106.125 | 269.5575 | 0.01318 | 0.023731 | 7.3129 | 0.0020408 | 16980537.7727 | 32.0262
212 | 20.405 | 51.8287 | 129000 | 1.7921 | 0 | 0 | 106.125 | 269.5575 | 0.01318 | 0.023619 | 7.3366 | 0.0020474 | 17035641.8053 | 32.2707
213 | 20.5013 | 52.0732 | 129000 | 1.7836 | 0 | 0 | 106.125 | 269.5575 | 0.01318 | 0.023508 | 7.3602 | 0.002054 | 17090485.9132 | 32.5152
214 | 20.5975 | 52.3177 | 129000 | 1.7753 | 0 | 0 | 106.125 | 269.5575 | 0.01318 | 0.023399 | 7.3838 | 0.0020606 | 17145072.5371 | 32.7597
215 | 20.6938 | 52.5621 | 129000 | 1.7671 | 0 | 0 | 106.125 | 269.5575 | 0.01318 | 0.02329 | 7.4072 | 0.0020671 | 17199404.0832 | 33.0041
216 | 20.79 | 52.8066 | 129000 | 1.7589 | 0 | 0 | 106.125 | 269.5575 | 0.01318 | 0.023182 | 7.4304 | 0.0020736 | 17253482.9245 | 33.2486
217 | 20.8863 | 53.0511 | 129000 | 1.7508 | 0 | 0 | 106.125 | 269.5575 | 0.01318 | 0.023075 | 7.4536 | 0.0020801 | 17307311.4008 | 33.4931
218 | 20.9825 | 53.2956 | 129000 | 1.7427 | 0 | 0 | 106.125 | 269.5575 | 0.01318 | 0.022969 | 7.4767 | 0.0020865 | 17360891.8196 | 33.7376
219 | 21.0788 | 53.54 | 129000 | 1.7348 | 0 | 0 | 106.125 | 269.5575 | 0.01318 | 0.022864 | 7.4997 | 0.0020929 | 17414226.4567 | 33.982
220 | 21.175 | 53.7845 | 129000 | 1.7269 | 0 | 0 | 106.125 | 269.5575 | 0.01318 | 0.02276 | 7.5225 | 0.0020993 | 17467317.5566 | 34.2265
221 | 21.2713 | 54.029 | 129000 | 1.7191 | 0 | 0 | 106.125 | 269.5575 | 0.01318 | 0.022657 | 7.5453 | 0.0021057 | 17520167.3333 | 34.471
222 | 21.3675 | 54.2735 | 129000 | 1.7113 | 0 | 0 | 106.125 | 269.5575 | 0.01318 | 0.022555 | 7.5679 | 0.002112 | 17572777.9707 | 34.7155
223 | 21.4638 | 54.5179 | 129000 | 1.7037 | 0 | 0 | 106.125 | 269.5575 | 0.01318 | 0.022454 | 7.5905 | 0.0021183 | 17625151.6234 | 34.9599
224 | 21.56 | 54.7624 | 129000 | 1.6961 | 0 | 0 | 106.125 | 269.5575 | 0.01318 | 0.022354 | 7.613 | 0.0021245 | 17677290.4165 | 35.2044
225 | 21.6563 | 55.0069 | 129000 | 1.6885 | 0 | 0 | 106.125 | 269.5575 | 0.01318 | 0.022255 | 7.6353 | 0.0021308 | 17729196.4472 | 35.4489
226 | 21.7525 | 55.2514 | 129000 | 1.681 | 0 | 0 | 106.125 | 269.5575 | 0.01318 | 0.022156 | 7.6576 | 0.002137 | 17780871.7845 | 35.6934
227 | 21.8488 | 55.4958 | 129000 | 1.6736 | 0 | 0 | 106.125 | 269.5575 | 0.01318 | 0.022059 | 7.6797 | 0.0021432 | 17832318.4698 | 35.9378
228 | 21.945 | 55.7403 | 129000 | 1.6663 | 0 | 0 | 106.125 | 269.5575 | 0.01318 | 0.021962 | 7.7018 | 0.0021493 | 17883538.5177 | 36.1823
229 | 22.0413 | 55.9848 | 129000 | 1.659 | 0 | 0 | 106.125 | 269.5575 | 0.01318 | 0.021866 | 7.7237 | 0.0021555 | 17934533.9163 | 36.4268
230 | 22.1375 | 56.2293 | 129000 | 1.6518 | 0 | 0 | 106.125 | 269.5575 | 0.01318 | 0.021771 | 7.7456 | 0.0021616 | 17985306.6276 | 36.6713
231 | 22.2338 | 56.4737 | 129000 | 1.6447 | 0 | 0 | 106.125 | 269.5575 | 0.01318 | 0.021677 | 7.7674 | 0.0021676 | 18035858.5879 | 36.9157
232 | 22.33 | 56.7182 | 129000 | 1.6376 | 0 | 0 | 106.125 | 269.5575 | 0.01318 | 0.021583 | 7.7891 | 0.0021737 | 18086191.7086 | 37.1602
233 | 22.4263 | 56.9627 | 129000 | 1.6305 | 0 | 0 | 106.125 | 269.5575 | 0.01318 | 0.021491 | 7.8106 | 0.0021797 | 18136307.8762 | 37.4047
234 | 22.5225 | 57.2072 | 129000 | 1.6236 | 0 | 0 | 106.125 | 269.5575 | 0.01318 | 0.021399 | 7.8321 | 0.0021857 | 18186208.9529 | 37.6492
235 | 22.6188 | 57.4516 | 129000 | 1.6167 | 0 | 0 | 106.125 | 269.5575 | 0.01318 | 0.021308 | 7.8535 | 0.0021917 | 18235896.7772 | 37.8936
236 | 22.715 | 57.6961 | 129000 | 1.6098 | 0 | 0 | 106.125 | 269.5575 | 0.01318 | 0.021217 | 7.8748 | 0.0021976 | 18285373.1639 | 38.1381
237 | 22.8113 | 57.9406 | 129000 | 1.603 | 0 | 0 | 106.125 | 269.5575 | 0.01318 | 0.021128 | 7.8961 | 0.0022036 | 18334639.9049 | 38.3826
238 | 22.9075 | 58.1851 | 129000 | 1.5963 | 0 | 0 | 106.125 | 269.5575 | 0.01318 | 0.021039 | 7.9172 | 0.0022094 | 18383698.7694 | 38.6271
239 | 23.0038 | 58.4295 | 129000 | 1.5896 | 0 | 0 | 106.125 | 269.5575 | 0.01318 | 0.020951 | 7.9382 | 0.0022153 | 18432551.5041 | 38.8715
240 | 23.1 | 58.674 | 129000 | 1.583 | 0 | 0 | 106.125 | 269.5575 | 0.01318 | 0.020864 | 7.9592 | 0.0022212 | 18481199.8342 | 39.116
241 | 23.1963 | 58.9185 | 129000 | 1.5764 | 0 | 0 | 106.125 | 269.5575 | 0.01318 | 0.020777 | 7.98 | 0.002227 | 18529645.4628 | 39.3605
242 | 23.2925 | 59.163 | 129000 | 1.5699 | 0 | 0 | 106.125 | 269.5575 | 0.01318 | 0.020691 | 8.0008 | 0.0022328 | 18577890.0723 | 39.605
243 | 23.3888 | 59.4074 | 129000 | 1.5634 | 0 | 0 | 106.125 | 269.5575 | 0.01318 | 0.020606 | 8.0215 | 0.0022386 | 18625935.3239 | 39.8494
244 | 23.485 | 59.6519 | 129000 | 1.557 | 0 | 0 | 106.125 | 269.5575 | 0.01318 | 0.020522 | 8.0421 | 0.0022443 | 18673782.8583 | 40.0939
245 | 23.5813 | 59.8964 | 129000 | 1.5507 | 0 | 0 | 106.125 | 269.5575 | 0.01318 | 0.020438 | 8.0626 | 0.00225 | 18721434.2964 | 40.3384
246 | 23.6775 | 60.1409 | 129000 | 1.5444 | 0 | 0 | 106.125 | 269.5575 | 0.01318 | 0.020355 | 8.0831 | 0.0022557 | 18768891.2387 | 40.5829
247 | 23.7738 | 60.3853 | 129000 | 1.5381 | 0 | 0 | 106.125 | 269.5575 | 0.01318 | 0.020272 | 8.1034 | 0.0022614 | 18816155.2667 | 40.8273
248 | 23.87 | 60.6298 | 129000 | 1.5319 | 0 | 0 | 106.125 | 269.5575 | 0.01318 | 0.020191 | 8.1237 | 0.0022671 | 18863227.9423 | 41.0718
249 | 23.9663 | 60.8743 | 129000 | 1.5258 | 0 | 0 | 106.125 | 269.5575 | 0.01318 | 0.02011 | 8.1439 | 0.0022727 | 18910110.8088 | 41.3163
250 | 24.0625 | 61.1188 | 129000 | 1.5197 | 0 | 0 | 106.125 | 269.5575 | 0.01318 | 0.020029 | 8.164 | 0.0022783 | 18956805.3906 | 41.5608
251 | 24.1588 | 61.3632 | 129000 | 1.5136 | 0 | 0 | 106.125 | 269.5575 | 0.01318 | 0.019949 | 8.184 | 0.0022839 | 19003313.1941 | 41.8052
252 | 24.255 | 61.6077 | 129000 | 1.5076 | 0 | 0 | 106.125 | 269.5575 | 0.01318 | 0.01987 | 8.204 | 0.0022895 | 19049635.7076 | 42.0497
253 | 24.3513 | 61.8522 | 129000 | 1.5016 | 0 | 0 | 106.125 | 269.5575 | 0.01318 | 0.019792 | 8.2238 | 0.002295 | 19095774.4015 | 42.2942
254 | 24.4475 | 62.0967 | 129000 | 1.4957 | 0 | 0 | 106.125 | 269.5575 | 0.01318 | 0.019714 | 8.2436 | 0.0023006 | 19141730.7291 | 42.5387
255 | 24.5438 | 62.3411 | 129000 | 1.4899 | 0 | 0 | 106.125 | 269.5575 | 0.01318 | 0.019636 | 8.2634 | 0.0023061 | 19187506.1263 | 42.7831
256 | 24.64 | 62.5856 | 129000 | 1.484 | 0 | 0 | 106.125 | 269.5575 | 0.01318 | 0.01956 | 8.283 | 0.0023115 | 19233102.0121 | 43.0276
257 | 24.7363 | 62.8301 | 129000 | 1.4783 | 0 | 0 | 106.125 | 269.5575 | 0.01318 | 0.019484 | 8.3025 | 0.002317 | 19278519.7889 | 43.2721
258 | 24.8325 | 63.0746 | 129000 | 1.4725 | 0 | 0 | 106.125 | 269.5575 | 0.01318 | 0.019408 | 8.322 | 0.0023224 | 19323760.843 | 43.5166
259 | 24.9288 | 63.319 | 129000 | 1.4669 | 0 | 0 | 106.125 | 269.5575 | 0.01318 | 0.019333 | 8.3414 | 0.0023278 | 19368826.544 | 43.761
260 | 25.025 | 63.5635 | 129000 | 1.4612 | 0 | 0 | 106.125 | 269.5575 | 0.01318 | 0.019259 | 8.3608 | 0.0023332 | 19413718.2463 | 44.0055
261 | 25.1213 | 63.808 | 129000 | 1.4556 | 0 | 0 | 106.125 | 269.5575 | 0.01318 | 0.019185 | 8.38 | 0.0023386 | 19458437.2881 | 44.25
262 | 25.2175 | 64.0525 | 129000 | 1.4501 | 0 | 0 | 106.125 | 269.5575 | 0.01318 | 0.019112 | 8.3992 | 0.002344 | 19502984.9926 | 44.4945
263 | 25.3138 | 64.2969 | 129000 | 1.4445 | 0 | 0 | 106.125 | 269.5575 | 0.01318 | 0.019039 | 8.4183 | 0.0023493 | 19547362.6677 | 44.7389
264 | 25.41 | 64.5414 | 129000 | 1.4391 | 0 | 0 | 106.125 | 269.5575 | 0.01318 | 0.018967 | 8.4374 | 0.0023546 | 19591571.6064 | 44.9834
265 | 25.5063 | 64.7859 | 129000 | 1.4336 | 0 | 0 | 106.125 | 269.5575 | 0.01318 | 0.018895 | 8.4563 | 0.0023599 | 19635613.087 | 45.2279
266 | 25.6025 | 65.0304 | 129000 | 1.4283 | 0 | 0 | 106.125 | 269.5575 | 0.01318 | 0.018824 | 8.4752 | 0.0023652 | 19679488.3734 | 45.4724
267 | 25.6988 | 65.2748 | 129000 | 1.4229 | 0 | 0 | 106.125 | 269.5575 | 0.01318 | 0.018754 | 8.4941 | 0.0023704 | 19723198.715 | 45.7168
268 | 25.795 | 65.5193 | 129000 | 1.4176 | 0 | 0 | 106.125 | 269.5575 | 0.01318 | 0.018684 | 8.5128 | 0.0023757 | 19766745.3475 | 45.9613
269 | 25.8913 | 65.7638 | 129000 | 1.4123 | 0 | 0 | 106.125 | 269.5575 | 0.01318 | 0.018614 | 8.5315 | 0.0023809 | 19810129.4926 | 46.2058
270 | 25.9875 | 66.0083 | 129000 | 1.4071 | 0 | 0 | 106.125 | 269.5575 | 0.01318 | 0.018546 | 8.5501 | 0.0023861 | 19853352.3583 | 46.4503
271 | 26.0838 | 66.2527 | 129000 | 1.4019 | 0 | 0 | 106.125 | 269.5575 | 0.01318 | 0.018477 | 8.5687 | 0.0023913 | 19896415.1393 | 46.6947
272 | 26.18 | 66.4972 | 129000 | 1.3968 | 0 | 0 | 106.125 | 269.5575 | 0.01318 | 0.018409 | 8.5871 | 0.0023964 | 19939319.0171 | 46.9392
273 | 26.2763 | 66.7417 | 129000 | 1.3916 | 0 | 0 | 106.125 | 269.5575 | 0.01318 | 0.018342 | 8.6055 | 0.0024015 | 19982065.1601 | 47.1837
274 | 26.3725 | 66.9862 | 129000 | 1.3866 | 0 | 0 | 106.125 | 269.5575 | 0.01318 | 0.018275 | 8.6239 | 0.0024067 | 20024654.7237 | 47.4282
275 | 26.4688 | 67.2306 | 129000 | 1.3815 | 0 | 0 | 106.125 | 269.5575 | 0.01318 | 0.018208 | 8.6422 | 0.0024118 | 20067088.851 | 47.6726
276 | 26.565 | 67.4751 | 129000 | 1.3765 | 0 | 0 | 106.125 | 269.5575 | 0.01318 | 0.018142 | 8.6604 | 0.0024168 | 20109368.6724 | 47.9171
277 | 26.6613 | 67.7196 | 129000 | 1.3715 | 0 | 0 | 106.125 | 269.5575 | 0.01318 | 0.018077 | 8.6785 | 0.0024219 | 20151495.306 | 48.1616
278 | 26.7575 | 67.9641 | 129000 | 1.3666 | 0 | 0 | 106.125 | 269.5575 | 0.01318 | 0.018012 | 8.6966 | 0.002427 | 20193469.8579 | 48.4061
279 | 26.8538 | 68.2085 | 129000 | 1.3617 | 0 | 0 | 106.125 | 269.5575 | 0.01318 | 0.017947 | 8.7146 | 0.002432 | 20235293.4222 | 48.6505
280 | 26.95 | 68.453 | 129000 | 1.3568 | 0 | 0 | 106.125 | 269.5575 | 0.01318 | 0.017883 | 8.7325 | 0.002437 | 20276967.0813 | 48.895
281 | 27.0463 | 68.6975 | 129000 | 1.352 | 0 | 0 | 106.125 | 269.5575 | 0.01318 | 0.01782 | 8.7504 | 0.002442 | 20318491.9059 | 49.1395
282 | 27.1425 | 68.942 | 129000 | 1.3472 | 0 | 0 | 106.125 | 269.5575 | 0.01318 | 0.017756 | 8.7682 | 0.002447 | 20359868.9552 | 49.384
283 | 27.2388 | 69.1864 | 129000 | 1.3425 | 0 | 0 | 106.125 | 269.5575 | 0.01318 | 0.017694 | 8.786 | 0.0024519 | 20401099.2775 | 49.6284
284 | 27.335 | 69.4309 | 129000 | 1.3377 | 0 | 0 | 106.125 | 269.5575 | 0.01318 | 0.017631 | 8.8037 | 0.0024568 | 20442183.9096 | 49.8729
285 | 27.4313 | 69.6754 | 129000 | 1.333 | 0 | 0 | 106.125 | 269.5575 | 0.01318 | 0.017569 | 8.8213 | 0.0024618 | 20483123.8775 | 50.1174
286 | 27.5275 | 69.9199 | 129000 | 1.3284 | 0 | 0 | 106.125 | 269.5575 | 0.01318 | 0.017508 | 8.8389 | 0.0024667 | 20523920.1963 | 50.3619
287 | 27.6238 | 70.1643 | 129000 | 1.3237 | 0 | 0 | 106.125 | 269.5575 | 0.01318 | 0.017447 | 8.8564 | 0.0024716 | 20564573.8707 | 50.6063
288 | 27.72 | 70.4088 | 129000 | 1.3192 | 0 | 0 | 106.125 | 269.5575 | 0.01318 | 0.017386 | 8.8739 | 0.0024764 | 20605085.8947 | 50.8508
289 | 27.8163 | 70.6533 | 129000 | 1.3146 | 0 | 0 | 106.125 | 269.5575 | 0.01318 | 0.017326 | 8.8912 | 0.0024813 | 20645457.2519 | 51.0953
290 | 27.9125 | 70.8978 | 129000 | 1.3101 | 1 | 0.022571 | 100.5 | 255.27 | 0.012481 | 0.016351 | 8.9086 | 0.0024861 | 20685688.9159 | 65.3849
291 | 28.0088 | 71.1422 | 129000 | 1.3056 | 1 | 0.13398 | 100.4999 | 255.2697 | 0.012481 | 0.016295 | 8.9249 | 0.0024907 | 20723656.7813 | 65.6294
292 | 28.105 | 71.3867 | 129000 | 1.3011 | 1 | 0.24539 | 100.4995 | 255.2688 | 0.012481 | 0.016239 | 8.9412 | 0.0024952 | 20761494.1235 | 65.8738
293 | 28.2013 | 71.6312 | 129000 | 1.2966 | 1 | 0.3568 | 100.499 | 255.2676 | 0.012481 | 0.016184 | 8.9575 | 0.0024998 | 20799201.7661 | 66.1183
294 | 28.2975 | 71.8757 | 129000 | 1.2922 | 1 | 0.46821 | 100.4983 | 255.2658 | 0.012481 | 0.016129 | 8.9736 | 0.0025043 | 20836780.5247 | 66.3628
295 | 28.3938 | 72.1201 | 129000 | 1.2879 | 1 | 0.57962 | 100.4975 | 255.2636 | 0.012481 | 0.016074 | 8.9898 | 0.0025088 | 20874231.206 | 66.6073
296 | 28.49 | 72.3646 | 129000 | 1.2835 | 1 | 0.69104 | 100.4964 | 255.2609 | 0.012481 | 0.016019 | 9.0058 | 0.0025133 | 20911554.6091 | 66.8518
297 | 28.5863 | 72.6091 | 129000 | 1.2792 | 1 | 0.80246 | 100.4951 | 255.2577 | 0.012481 | 0.015965 | 9.0219 | 0.0025177 | 20948751.5245 | 67.0963
298 | 28.6825 | 72.8536 | 129000 | 1.2749 | 1 | 0.91388 | 100.4937 | 255.254 | 0.012481 | 0.015911 | 9.0378 | 0.0025222 | 20985822.735 | 67.3408
299 | 28.7788 | 73.098 | 129000 | 1.2706 | 1 | 1.0253 | 100.4921 | 255.2499 | 0.01248 | 0.015858 | 9.0537 | 0.0025266 | 21022769.0154 | 67.5853
300 | 28.875 | 73.3425 | 129000 | 1.2664 | 1 | 1.1367 | 100.4903 | 255.2453 | 0.01248 | 0.015805 | 9.0696 | 0.002531 | 21059591.1328 | 67.8298
301 | 28.9713 | 73.587 | 129000 | 1.2622 | 1 | 1.2482 | 100.4883 | 255.2402 | 0.01248 | 0.015752 | 9.0854 | 0.0025355 | 21096289.8465 | 68.0743
302 | 29.0675 | 73.8315 | 129000 | 1.258 | 1 | 1.3596 | 100.4861 | 255.2346 | 0.01248 | 0.015699 | 9.1011 | 0.0025399 | 21132865.9083 | 68.3189
303 | 29.1638 | 74.0759 | 129000 | 1.2538 | 1 | 1.471 | 100.4837 | 255.2286 | 0.012479 | 0.015647 | 9.1168 | 0.0025442 | 21169320.0627 | 68.5634
304 | 29.26 | 74.3204 | 129000 | 1.2497 | 1 | 1.5825 | 100.4811 | 255.222 | 0.012479 | 0.015595 | 9.1325 | 0.0025486 | 21205653.0464 | 68.808
305 | 29.3563 | 74.5649 | 129000 | 1.2456 | 1 | 1.6939 | 100.4784 | 255.2151 | 0.012479 | 0.015544 | 9.1481 | 0.002553 | 21241865.5892 | 69.0525
306 | 29.4525 | 74.8094 | 129000 | 1.2416 | 1 | 1.8054 | 100.4754 | 255.2076 | 0.012478 | 0.015493 | 9.1636 | 0.0025573 | 21277958.4135 | 69.2971
307 | 29.5488 | 75.0538 | 129000 | 1.2375 | 1 | 1.9169 | 100.4723 | 255.1996 | 0.012478 | 0.015442 | 9.1791 | 0.0025616 | 21313932.2347 | 69.5417
308 | 29.645 | 75.2983 | 129000 | 1.2335 | 1 | 2.0283 | 100.469 | 255.1912 | 0.012478 | 0.015391 | 9.1946 | 0.0025659 | 21349787.7612 | 69.7864
309 | 29.7413 | 75.5428 | 129000 | 1.2295 | 1 | 2.1398 | 100.4655 | 255.1823 | 0.012477 | 0.015341 | 9.21 | 0.0025702 | 21385525.6945 | 70.031
310 | 29.8375 | 75.7873 | 129000 | 1.2255 | 1 | 2.2513 | 100.4618 | 255.173 | 0.012477 | 0.015291 | 9.2253 | 0.0025745 | 21421146.7291 | 70.2756
311 | 29.9338 | 76.0317 | 129000 | 1.2216 | 1 | 2.3628 | 100.4579 | 255.1631 | 0.012476 | 0.015241 | 9.2406 | 0.0025788 | 21456651.5531 | 70.5203
312 | 30.03 | 76.2762 | 129000 | 1.2177 | 1 | 2.4743 | 100.4538 | 255.1528 | 0.012476 | 0.015191 | 9.2558 | 0.002583 | 21492040.8476 | 70.765
313 | 30.1263 | 76.5207 | 129000 | 1.2138 | 1 | 2.5858 | 100.4496 | 255.142 | 0.012475 | 0.015142 | 9.271 | 0.0025873 | 21527315.2873 | 71.0097
314 | 30.2225 | 76.7652 | 129000 | 1.2099 | 1 | 2.6974 | 100.4452 | 255.1307 | 0.012475 | 0.015093 | 9.2862 | 0.0025915 | 21562475.5405 | 71.2545
315 | 30.3188 | 77.0096 | 129000 | 1.2061 | 1 | 2.8089 | 100.4405 | 255.1189 | 0.012474 | 0.015045 | 9.3013 | 0.0025957 | 21597522.2689 | 71.4992
316 | 30.415 | 77.2541 | 129000 | 1.2023 | 1 | 2.9205 | 100.4357 | 255.1067 | 0.012473 | 0.014996 | 9.3163 | 0.0025999 | 21632456.128 | 71.744
317 | 30.5113 | 77.4986 | 129000 | 1.1985 | 1 | 3.032 | 100.4307 | 255.094 | 0.012473 | 0.014948 | 9.3313 | 0.0026041 | 21667277.7671 | 71.9888
318 | 30.6075 | 77.7431 | 129000 | 1.1947 | 1 | 3.1436 | 100.4255 | 255.0808 | 0.012472 | 0.014901 | 9.3462 | 0.0026083 | 21701987.8292 | 72.2336
319 | 30.7038 | 77.9875 | 129000 | 1.191 | 1 | 3.2552 | 100.4201 | 255.0671 | 0.012472 | 0.014853 | 9.3611 | 0.0026124 | 21736586.9514 | 72.4785
320 | 30.8 | 78.232 | 129000 | 1.1872 | 1 | 3.3668 | 100.4146 | 255.053 | 0.012471 | 0.014806 | 9.376 | 0.0026166 | 21771075.7645 | 72.7234
321 | 30.8963 | 78.4765 | 129000 | 1.1835 | 1 | 3.4784 | 100.4088 | 255.0384 | 0.01247 | 0.014759 | 9.3908 | 0.0026207 | 21805454.8938 | 72.9683
322 | 30.9925 | 78.721 | 129000 | 1.1799 | 1 | 3.59 | 100.4029 | 255.0233 | 0.012469 | 0.014712 | 9.4056 | 0.0026248 | 21839724.9582 | 73.2132
323 | 31.0888 | 78.9654 | 129000 | 1.1762 | 1 | 3.7016 | 100.3967 | 255.0077 | 0.012469 | 0.014666 | 9.4203 | 0.0026289 | 21873886.5713 | 73.4582
324 | 31.185 | 79.2099 | 129000 | 1.1726 | 1 | 3.8133 | 100.3904 | 254.9916 | 0.012468 | 0.01462 | 9.4349 | 0.002633 | 21907940.3407 | 73.7032
325 | 31.2813 | 79.4544 | 129000 | 1.169 | 1 | 3.9249 | 100.3839 | 254.9751 | 0.012467 | 0.014574 | 9.4496 | 0.0026371 | 21941886.8684 | 73.9482
326 | 31.3775 | 79.6989 | 129000 | 1.1654 | 1 | 4.0366 | 100.3772 | 254.9581 | 0.012466 | 0.014528 | 9.4641 | 0.0026412 | 21975726.7509 | 74.1933
327 | 31.4738 | 79.9433 | 129000 | 1.1618 | 1 | 4.1483 | 100.3703 | 254.9406 | 0.012465 | 0.014482 | 9.4787 | 0.0026452 | 22009460.579 | 74.4384
328 | 31.57 | 80.1878 | 129000 | 1.1583 | 1 | 4.26 | 100.3632 | 254.9226 | 0.012464 | 0.014437 | 9.4931 | 0.0026493 | 22043088.9383 | 74.6835
329 | 31.6663 | 80.4323 | 129000 | 1.1548 | 1 | 4.3717 | 100.356 | 254.9042 | 0.012464 | 0.014392 | 9.5076 | 0.0026533 | 22076612.4088 | 74.9287
330 | 31.7625 | 80.6768 | 129000 | 1.1513 | 1 | 4.4835 | 100.3485 | 254.8853 | 0.012463 | 0.014348 | 9.522 | 0.0026573 | 22110031.5654 | 75.1739
331 | 31.8588 | 80.9212 | 129000 | 1.1478 | 1 | 4.5952 | 100.3409 | 254.8658 | 0.012462 | 0.014303 | 9.5363 | 0.0026613 | 22143346.9775 | 75.4192
332 | 31.955 | 81.1657 | 129000 | 1.1443 | 1 | 4.707 | 100.3331 | 254.846 | 0.012461 | 0.014259 | 9.5506 | 0.0026653 | 22176559.2095 | 75.6644
333 | 32.0513 | 81.4102 | 129000 | 1.1409 | 1 | 4.8188 | 100.325 | 254.8256 | 0.01246 | 0.014215 | 9.5649 | 0.0026693 | 22209668.8206 | 75.9098
334 | 32.1475 | 81.6547 | 129000 | 1.1375 | 1 | 4.9306 | 100.3168 | 254.8047 | 0.012459 | 0.014171 | 9.5791 | 0.0026732 | 22242676.365 | 76.1551
335 | 32.2438 | 81.8991 | 129000 | 1.1341 | 1 | 5.0425 | 100.3084 | 254.7834 | 0.012458 | 0.014128 | 9.5933 | 0.0026772 | 22275582.3917 | 76.4005
336 | 32.34 | 82.1436 | 129000 | 1.1307 | 1 | 5.1543 | 100.2998 | 254.7616 | 0.012457 | 0.014085 | 9.6074 | 0.0026811 | 22308387.445 | 76.646
337 | 32.4363 | 82.3881 | 129000 | 1.1273 | 1 | 5.2662 | 100.2911 | 254.7393 | 0.012455 | 0.014042 | 9.6215 | 0.0026851 | 22341092.0641 | 76.8915
338 | 32.5325 | 82.6326 | 129000 | 1.124 | 1 | 5.3781 | 100.2821 | 254.7165 | 0.012454 | 0.013999 | 9.6355 | 0.002689 | 22373696.7836 | 77.137
339 | 32.6288 | 82.877 | 129000 | 1.1207 | 1 | 5.49 | 100.2729 | 254.6933 | 0.012453 | 0.013956 | 9.6495 | 0.0026929 | 22406202.133 | 77.3826
340 | 32.725 | 83.1215 | 129000 | 1.1174 | 1 | 5.6019 | 100.2636 | 254.6695 | 0.012452 | 0.013914 | 9.6635 | 0.0026968 | 22438608.6374 | 77.6282
341 | 32.8213 | 83.366 | 129000 | 1.1141 | 1 | 5.7139 | 100.2541 | 254.6453 | 0.012451 | 0.013872 | 9.6774 | 0.0027007 | 22470916.817 | 77.8739
342 | 32.9175 | 83.6105 | 129000 | 1.1109 | 1 | 5.8258 | 100.2443 | 254.6206 | 0.01245 | 0.01383 | 9.6913 | 0.0027045 | 22503127.1876 | 78.1196
343 | 33.0138 | 83.8549 | 129000 | 1.1076 | 1 | 5.9378 | 100.2344 | 254.5954 | 0.012448 | 0.013788 | 9.7051 | 0.0027084 | 22535240.2603 | 78.3654
344 | 33.11 | 84.0994 | 129000 | 1.1044 | 1 | 6.0499 | 100.2243 | 254.5698 | 0.012447 | 0.013747 | 9.7189 | 0.0027122 | 22567256.5416 | 78.6112
345 | 33.2063 | 84.3439 | 129000 | 1.1012 | 1 | 6.1619 | 100.214 | 254.5436 | 0.012446 | 0.013706 | 9.7326 | 0.0027161 | 22599176.5338 | 78.857
346 | 33.3025 | 84.5884 | 129000 | 1.098 | 1 | 6.274 | 100.2035 | 254.517 | 0.012445 | 0.013664 | 9.7463 | 0.0027199 | 22631000.7346 | 79.103
347 | 33.3988 | 84.8328 | 129000 | 1.0949 | 1 | 6.3861 | 100.1929 | 254.4898 | 0.012443 | 0.013624 | 9.76 | 0.0027237 | 22662729.6374 | 79.3489
348 | 33.495 | 85.0773 | 129000 | 1.0917 | 1 | 6.4982 | 100.182 | 254.4622 | 0.012442 | 0.013583 | 9.7736 | 0.0027275 | 22694363.7313 | 79.595
349 | 33.5913 | 85.3218 | 129000 | 1.0886 | 1 | 6.6103 | 100.1709 | 254.4342 | 0.012441 | 0.013543 | 9.7872 | 0.0027313 | 22725903.5012 | 79.8411
350 | 33.6875 | 85.5663 | 129000 | 1.0855 | 1 | 6.7225 | 100.1597 | 254.4056 | 0.012439 | 0.013502 | 9.8008 | 0.0027351 | 22757349.4278 | 80.0872
351 | 33.7838 | 85.8107 | 129000 | 1.0824 | 1 | 6.8347 | 100.1482 | 254.3765 | 0.012438 | 0.013462 | 9.8143 | 0.0027389 | 22788701.9874 | 80.3334
352 | 33.88 | 86.0552 | 129000 | 1.0793 | 1 | 6.9469 | 100.1366 | 254.347 | 0.012436 | 0.013423 | 9.8277 | 0.0027426 | 22819961.6524 | 80.5796
353 | 33.9763 | 86.2997 | 129000 | 1.0762 | 1 | 7.0591 | 100.1248 | 254.3169 | 0.012435 | 0.013383 | 9.8411 | 0.0027464 | 22851128.8913 | 80.826
354 | 34.0725 | 86.5442 | 129000 | 1.0732 | 1 | 7.1714 | 100.1128 | 254.2864 | 0.012433 | 0.013344 | 9.8545 | 0.0027501 | 22882204.1681 | 81.0723
355 | 34.1688 | 86.7886 | 129000 | 1.0702 | 1 | 7.2837 | 100.1006 | 254.2554 | 0.012432 | 0.013304 | 9.8679 | 0.0027538 | 22913187.9433 | 81.3188
356 | 34.265 | 87.0331 | 129000 | 1.0672 | 1 | 7.3961 | 100.0882 | 254.2239 | 0.01243 | 0.013265 | 9.8812 | 0.0027575 | 22944080.6732 | 81.5653
357 | 34.3613 | 87.2776 | 129000 | 1.0642 | 1 | 7.5084 | 100.0756 | 254.192 | 0.012429 | 0.013227 | 9.8944 | 0.0027612 | 22974882.8102 | 81.8118
358 | 34.4575 | 87.5221 | 129000 | 1.0612 | 1 | 7.6208 | 100.0628 | 254.1595 | 0.012427 | 0.013188 | 9.9077 | 0.0027649 | 23005594.8031 | 82.0584
359 | 34.5538 | 87.7665 | 129000 | 1.0583 | 1 | 7.7332 | 100.0498 | 254.1265 | 0.012426 | 0.013149 | 9.9209 | 0.0027686 | 23036217.0966 | 82.3051
360 | 34.65 | 88.011 | 129000 | 1.0553 | 1 | 7.8457 | 100.0366 | 254.0931 | 0.012424 | 0.013111 | 9.934 | 0.0027723 | 23066750.1318 | 82.5519
361 | 34.7463 | 88.2555 | 129000 | 1.0524 | 1 | 7.9581 | 100.0233 | 254.0592 | 0.012422 | 0.013073 | 9.9471 | 0.0027759 | 23097194.346 | 82.7987
362 | 34.8425 | 88.5 | 129000 | 1.0495 | 1 | 8.0706 | 100.0097 | 254.0247 | 0.012421 | 0.013035 | 9.9602 | 0.0027796 | 23127550.173 | 83.0456
363 | 34.9388 | 88.7444 | 129000 | 1.0466 | 1 | 8.1832 | 99.996 | 253.9898 | 0.012419 | 0.012998 | 9.9732 | 0.0027832 | 23157818.0426 | 83.2925
364 | 35.035 | 88.9889 | 129000 | 1.0437 | 1 | 8.2958 | 99.9821 | 253.9544 | 0.012417 | 0.01296 | 9.9862 | 0.0027869 | 23187998.3814 | 83.5396
365 | 35.1313 | 89.2334 | 129000 | 1.0409 | 1 | 8.4084 | 99.9679 | 253.9185 | 0.012415 | 0.012923 | 9.9992 | 0.0027905 | 23218091.6121 | 83.7867
366 | 35.2275 | 89.4779 | 129000 | 1.038 | 1 | 8.521 | 99.9536 | 253.8821 | 0.012414 | 0.012886 | 10.0121 | 0.0027941 | 23248098.1541 | 84.0338
367 | 35.3238 | 89.7223 | 129000 | 1.0352 | 1 | 8.6337 | 99.9391 | 253.8453 | 0.012412 | 0.012849 | 10.025 | 0.0027977 | 23278018.4233 | 84.2811
368 | 35.42 | 89.9668 | 129000 | 1.0324 | 1 | 8.7464 | 99.9244 | 253.8079 | 0.01241 | 0.012812 | 10.0378 | 0.0028013 | 23307852.8321 | 84.5284
369 | 35.5163 | 90.2113 | 129000 | 1.0296 | 1 | 8.8591 | 99.9095 | 253.77 | 0.012408 | 0.012775 | 10.0506 | 0.0028048 | 23337601.7893 | 84.7758
370 | 35.6125 | 90.4558 | 129000 | 1.0268 | 1 | 8.9719 | 99.8944 | 253.7317 | 0.012406 | 0.012739 | 10.0634 | 0.0028084 | 23367265.7007 | 85.0232
371 | 35.7088 | 90.7002 | 129000 | 1.024 | 1 | 9.0847 | 99.8791 | 253.6929 | 0.012404 | 0.012702 | 10.0762 | 0.002812 | 23396844.9684 | 85.2708
372 | 35.805 | 90.9447 | 129000 | 1.0213 | 1 | 9.1975 | 99.8636 | 253.6535 | 0.012402 | 0.012666 | 10.0889 | 0.0028155 | 23426339.9914 | 85.5184
373 | 35.9013 | 91.1892 | 129000 | 1.0185 | 1 | 9.3104 | 99.8479 | 253.6137 | 0.0124 | 0.01263 | 10.1015 | 0.002819 | 23455751.1655 | 85.7661
374 | 35.9975 | 91.4337 | 129000 | 1.0158 | 1 | 9.4233 | 99.832 | 253.5734 | 0.012398 | 0.012595 | 10.1142 | 0.0028226 | 23485078.883 | 86.0139
375 | 36.0938 | 91.6781 | 129000 | 1.0131 | 1 | 9.5363 | 99.816 | 253.5325 | 0.012396 | 0.012559 | 10.1268 | 0.0028261 | 23514323.5332 | 86.2617
376 | 36.19 | 91.9226 | 129000 | 1.0104 | 1 | 9.6492 | 99.7997 | 253.4912 | 0.012394 | 0.012524 | 10.1393 | 0.0028296 | 23543485.5022 | 86.5097
377 | 36.2863 | 92.1671 | 129000 | 1.0077 | 1 | 9.7623 | 99.7832 | 253.4494 | 0.012392 | 0.012488 | 10.1518 | 0.0028331 | 23572565.1729 | 86.7577
378 | 36.3825 | 92.4116 | 129000 | 1.0051 | 1 | 9.8753 | 99.7666 | 253.4071 | 0.01239 | 0.012453 | 10.1643 | 0.0028366 | 23601562.9251 | 87.0058
379 | 36.4788 | 92.656 | 129000 | 1.0024 | 1 | 9.9884 | 99.7497 | 253.3643 | 0.012388 | 0.012418 | 10.1768 | 0.00284 | 23630479.1356 | 87.254
380 | 36.575 | 92.9005 | 129000 | 0.99978 | 1 | 10.1016 | 99.7327 | 253.321 | 0.012386 | 0.012383 | 10.1892 | 0.0028435 | 23659314.1781 | 87.5023
381 | 36.6713 | 93.145 | 129000 | 0.99716 | 1 | 10.2148 | 99.7154 | 253.2772 | 0.012384 | 0.012349 | 10.2016 | 0.002847 | 23688068.4234 | 87.7507
382 | 36.7675 | 93.3895 | 129000 | 0.99454 | 1 | 10.328 | 99.698 | 253.2329 | 0.012382 | 0.012314 | 10.2139 | 0.0028504 | 23716742.2391 | 87.9991
383 | 36.8638 | 93.6339 | 129000 | 0.99195 | 1 | 10.4413 | 99.6803 | 253.1881 | 0.01238 | 0.01228 | 10.2262 | 0.0028538 | 23745335.99 | 88.2477
384 | 36.96 | 93.8784 | 129000 | 0.98936 | 1 | 10.5546 | 99.6625 | 253.1428 | 0.012377 | 0.012246 | 10.2385 | 0.0028573 | 23773850.0381 | 88.4963
385 | 37.0563 | 94.1229 | 129000 | 0.9868 | 1 | 10.6679 | 99.6445 | 253.097 | 0.012375 | 0.012212 | 10.2508 | 0.0028607 | 23802284.7423 | 88.745
386 | 37.1525 | 94.3674 | 129000 | 0.98424 | 1 | 10.7813 | 99.6262 | 253.0507 | 0.012373 | 0.012178 | 10.263 | 0.0028641 | 23830640.4586 | 88.9938
387 | 37.2488 | 94.6118 | 129000 | 0.9817 | 1 | 10.8947 | 99.6078 | 253.0039 | 0.012371 | 0.012144 | 10.2752 | 0.0028675 | 23858917.5405 | 89.2428
388 | 37.345 | 94.8563 | 129000 | 0.97917 | 1 | 11.0082 | 99.5892 | 252.9566 | 0.012368 | 0.012111 | 10.2873 | 0.0028709 | 23887116.3384 | 89.4918
389 | 37.4413 | 95.1008 | 129000 | 0.97665 | 1 | 11.1217 | 99.5704 | 252.9087 | 0.012366 | 0.012077 | 10.2994 | 0.0028743 | 23915237.2 | 89.7409
390 | 37.5375 | 95.3453 | 129000 | 0.97414 | 1 | 11.2353 | 99.5514 | 252.8604 | 0.012364 | 0.012044 | 10.3115 | 0.0028776 | 23943280.4703 | 89.9901
391 | 37.6338 | 95.5897 | 129000 | 0.97165 | 1 | 11.3489 | 99.5321 | 252.8116 | 0.012361 | 0.012011 | 10.3235 | 0.002881 | 23971246.4915 | 90.2394
392 | 37.73 | 95.8342 | 129000 | 0.96917 | 1 | 11.4625 | 99.5127 | 252.7623 | 0.012359 | 0.011978 | 10.3355 | 0.0028843 | 23999135.6032 | 90.4888
393 | 37.8263 | 96.0787 | 129000 | 0.96671 | 1 | 11.5762 | 99.4931 | 252.7125 | 0.012356 | 0.011945 | 10.3475 | 0.0028877 | 24026948.1423 | 90.7383
394 | 37.9225 | 96.3232 | 129000 | 0.96425 | 1 | 11.69 | 99.4733 | 252.6621 | 0.012354 | 0.011912 | 10.3595 | 0.002891 | 24054684.443 | 90.9879
395 | 38.0188 | 96.5676 | 129000 | 0.96181 | 1 | 11.8038 | 99.4533 | 252.6113 | 0.012351 | 0.01188 | 10.3714 | 0.0028943 | 24082344.8371 | 91.2376
396 | 38.115 | 96.8121 | 129000 | 0.95938 | 1 | 11.9176 | 99.4331 | 252.56 | 0.012349 | 0.011847 | 10.3833 | 0.0028977 | 24109929.6535 | 91.4874
397 | 38.2113 | 97.0566 | 129000 | 0.95697 | 1 | 12.0315 | 99.4126 | 252.5081 | 0.012346 | 0.011815 | 10.3951 | 0.002901 | 24137439.2187 | 91.7373
398 | 38.3075 | 97.3011 | 129000 | 0.95456 | 1 | 12.1454 | 99.392 | 252.4557 | 0.012344 | 0.011783 | 10.4069 | 0.0029043 | 24164873.8568 | 91.9873
399 | 38.4038 | 97.5455 | 129000 | 0.95217 | 1 | 12.2594 | 99.3712 | 252.4029 | 0.012341 | 0.011751 | 10.4187 | 0.0029075 | 24192233.8891 | 92.2374
400 | 38.5 | 97.79 | 129000 | 0.94979 | 1 | 12.3735 | 99.3502 | 252.3495 | 0.012339 | 0.011719 | 10.4305 | 0.0029108 | 24219519.6346 | 92.4877
401 | 38.5963 | 98.0345 | 129000 | 0.94742 | 1 | 12.4875 | 99.329 | 252.2956 | 0.012336 | 0.011687 | 10.4422 | 0.0029141 | 24246731.4099 | 92.738
402 | 38.6925 | 98.279 | 129000 | 0.94507 | 1 | 12.6017 | 99.3076 | 252.2412 | 0.012333 | 0.011656 | 10.4539 | 0.0029174 | 24273869.529 | 92.9885
403 | 38.7888 | 98.5234 | 129000 | 0.94272 | 1 | 12.7159 | 99.2859 | 252.1863 | 0.012331 | 0.011624 | 10.4655 | 0.0029206 | 24300934.3035 | 93.239
404 | 38.885 | 98.7679 | 129000 | 0.94039 | 1 | 12.8301 | 99.2641 | 252.1309 | 0.012328 | 0.011593 | 10.4771 | 0.0029239 | 24327926.0426 | 93.4897
405 | 38.9813 | 99.0124 | 129000 | 0.93806 | 1 | 12.9444 | 99.2421 | 252.0749 | 0.012325 | 0.011562 | 10.4887 | 0.0029271 | 24354845.0534 | 93.7405
406 | 39.0775 | 99.2569 | 129000 | 0.93575 | 1 | 13.0587 | 99.2199 | 252.0185 | 0.012322 | 0.011531 | 10.5003 | 0.0029303 | 24381691.6402 | 93.9914
407 | 39.1738 | 99.5013 | 129000 | 0.93345 | 1 | 13.1731 | 99.1975 | 251.9615 | 0.01232 | 0.0115 | 10.5118 | 0.0029335 | 24408466.1054 | 94.2424
408 | 39.27 | 99.7458 | 129000 | 0.93117 | 1 | 13.2876 | 99.1748 | 251.9041 | 0.012317 | 0.011469 | 10.5233 | 0.0029367 | 24435168.7488 | 94.4936
409 | 39.3663 | 99.9903 | 129000 | 0.92889 | 1 | 13.4021 | 99.152 | 251.8461 | 0.012314 | 0.011438 | 10.5348 | 0.0029399 | 24461799.868 | 94.7448
410 | 39.4625 | 100.2348 | 129000 | 0.92662 | 1 | 13.5166 | 99.129 | 251.7876 | 0.012311 | 0.011408 | 10.5462 | 0.0029431 | 24488359.7585 | 94.9962
411 | 39.5588 | 100.4792 | 129000 | 0.92437 | 1 | 13.6312 | 99.1057 | 251.7285 | 0.012308 | 0.011377 | 10.5576 | 0.0029463 | 24514848.7133 | 95.2477
412 | 39.655 | 100.7237 | 129000 | 0.92213 | 1 | 13.7459 | 99.0823 | 251.669 | 0.012305 | 0.011347 | 10.569 | 0.0029495 | 24541267.0233 | 95.4993
413 | 39.7513 | 100.9682 | 129000 | 0.91989 | 1 | 13.8606 | 99.0586 | 251.6089 | 0.012302 | 0.011317 | 10.5804 | 0.0029527 | 24567614.9773 | 95.7511
414 | 39.8475 | 101.2127 | 129000 | 0.91767 | 1 | 13.9754 | 99.0348 | 251.5483 | 0.012299 | 0.011287 | 10.5917 | 0.0029558 | 24593892.8618 | 96.003
415 | 39.9438 | 101.4571 | 129000 | 0.91546 | 1 | 14.0902 | 99.0107 | 251.4872 | 0.012296 | 0.011257 | 10.603 | 0.002959 | 24620100.9612 | 96.255
416 | 40.04 | 101.7016 | 129000 | 0.91326 | 1 | 14.2051 | 98.9865 | 251.4256 | 0.012293 | 0.011227 | 10.6142 | 0.0029621 | 24646239.5577 | 96.5071
417 | 40.1362 | 101.9461 | 129000 | 0.91107 | 1 | 14.3201 | 98.962 | 251.3635 | 0.01229 | 0.011197 | 10.6255 | 0.0029652 | 24672308.9315 | 96.7593
418 | 40.2325 | 102.1905 | 129000 | 0.90889 | 1 | 14.4351 | 98.9373 | 251.3008 | 0.012287 | 0.011168 | 10.6367 | 0.0029684 | 24698309.3606 | 97.0117
419 | 40.3287 | 102.435 | 129000 | 0.90672 | 1 | 14.5501 | 98.9124 | 251.2376 | 0.012284 | 0.011138 | 10.6478 | 0.0029715 | 24724241.1209 | 97.2642
420 | 40.425 | 102.6795 | 129000 | 0.90456 | 1 | 14.6653 | 98.8874 | 251.1739 | 0.012281 | 0.011109 | 10.659 | 0.0029746 | 24750104.4864 | 97.5169
421 | 40.5212 | 102.924 | 129000 | 0.90241 | 1 | 14.7805 | 98.8621 | 251.1096 | 0.012278 | 0.01108 | 10.6701 | 0.0029777 | 24775899.7288 | 97.7696
422 | 40.6175 | 103.1684 | 129000 | 0.90028 | 1 | 14.8957 | 98.8366 | 251.0449 | 0.012275 | 0.011051 | 10.6811 | 0.0029808 | 24801627.1181 | 98.0225
423 | 40.7137 | 103.4129 | 129000 | 0.89815 | 1 | 15.011 | 98.8109 | 250.9796 | 0.012272 | 0.011022 | 10.6922 | 0.0029839 | 24827286.922 | 98.2756
424 | 40.81 | 103.6574 | 129000 | 0.89603 | 1 | 15.1264 | 98.7849 | 250.9138 | 0.012268 | 0.010993 | 10.7032 | 0.0029869 | 24852879.4065 | 98.5288
425 | 40.9062 | 103.9019 | 129000 | 0.89392 | 1 | 15.2418 | 98.7588 | 250.8474 | 0.012265 | 0.010964 | 10.7142 | 0.00299 | 24878404.8353 | 98.7821
426 | 41.0025 | 104.1463 | 129000 | 0.89182 | 1 | 15.3573 | 98.7325 | 250.7805 | 0.012262 | 0.010935 | 10.7252 | 0.0029931 | 24903863.4704 | 99.0355
427 | 41.0987 | 104.3908 | 129000 | 0.88973 | 1 | 15.4729 | 98.706 | 250.7131 | 0.012259 | 0.010907 | 10.7361 | 0.0029961 | 24929255.5718 | 99.2891
428 | 41.195 | 104.6353 | 129000 | 0.88765 | 1 | 15.5885 | 98.6792 | 250.6452 | 0.012255 | 0.010878 | 10.747 | 0.0029992 | 24954581.3976 | 99.5429
429 | 41.2912 | 104.8798 | 129000 | 0.88559 | 1 | 15.7042 | 98.6522 | 250.5767 | 0.012252 | 0.01085 | 10.7579 | 0.0030022 | 24979841.204 | 99.7968
430 | 41.3875 | 105.1242 | 129000 | 0.88353 | 1 | 15.82 | 98.6251 | 250.5077 | 0.012249 | 0.010822 | 10.7687 | 0.0030052 | 25005035.2452 | 100.0508
431 | 41.4837 | 105.3687 | 129000 | 0.88148 | 1 | 15.9358 | 98.5977 | 250.4382 | 0.012245 | 0.010794 | 10.7796 | 0.0030083 | 25030163.7737 | 100.305
432 | 41.58 | 105.6132 | 129000 | 0.87944 | 1 | 16.0517 | 98.5701 | 250.3681 | 0.012242 | 0.010766 | 10.7904 | 0.0030113 | 25055227.0401 | 100.5593
433 | 41.6762 | 105.8577 | 129000 | 0.8774 | 1 | 16.1677 | 98.5423 | 250.2975 | 0.012238 | 0.010738 | 10.8011 | 0.0030143 | 25080225.2931 | 100.8138
434 | 41.7725 | 106.1021 | 129000 | 0.87538 | 1 | 16.2837 | 98.5143 | 250.2263 | 0.012235 | 0.01071 | 10.8119 | 0.0030173 | 25105158.7797 | 101.0684
435 | 41.8687 | 106.3466 | 129000 | 0.87337 | 1 | 16.3998 | 98.4861 | 250.1547 | 0.012231 | 0.010682 | 10.8226 | 0.0030203 | 25130027.7451 | 101.3231
436 | 41.965 | 106.5911 | 129000 | 0.87137 | 1 | 16.516 | 98.4577 | 250.0824 | 0.012228 | 0.010655 | 10.8333 | 0.0030232 | 25154832.4324 | 101.5781
437 | 42.0612 | 106.8356 | 129000 | 0.86937 | 1 | 16.6322 | 98.429 | 250.0097 | 0.012224 | 0.010627 | 10.8439 | 0.0030262 | 25179573.0835 | 101.8331
438 | 42.1575 | 107.08 | 129000 | 0.86739 | 1 | 16.7485 | 98.4001 | 249.9364 | 0.012221 | 0.0106 | 10.8545 | 0.0030292 | 25204249.938 | 102.0884
439 | 42.2537 | 107.3245 | 129000 | 0.86541 | 1 | 16.8649 | 98.3711 | 249.8625 | 0.012217 | 0.010573 | 10.8651 | 0.0030321 | 25228863.2341 | 102.3437
440 | 42.35 | 107.569 | 129000 | 0.86345 | 1 | 16.9814 | 98.3418 | 249.7881 | 0.012213 | 0.010546 | 10.8757 | 0.0030351 | 25253413.2081 | 102.5993
441 | 42.4462 | 107.8135 | 129000 | 0.86149 | 1 | 17.0979 | 98.3123 | 249.7132 | 0.01221 | 0.010519 | 10.8863 | 0.003038 | 25277900.0947 | 102.855
442 | 42.5425 | 108.0579 | 129000 | 0.85954 | 1 | 17.2145 | 98.2826 | 249.6377 | 0.012206 | 0.010492 | 10.8968 | 0.003041 | 25302324.1269 | 103.1108
443 | 42.6387 | 108.3024 | 129000 | 0.8576 | 1 | 17.3312 | 98.2526 | 249.5617 | 0.012202 | 0.010465 | 10.9073 | 0.0030439 | 25326685.5359 | 103.3669
444 | 42.735 | 108.5469 | 129000 | 0.85567 | 1 | 17.4479 | 98.2225 | 249.4852 | 0.012199 | 0.010438 | 10.9177 | 0.0030468 | 25350984.5513 | 103.623
445 | 42.8312 | 108.7914 | 129000 | 0.85374 | 1 | 17.5647 | 98.1921 | 249.4081 | 0.012195 | 0.010411 | 10.9282 | 0.0030497 | 25375221.4012 | 103.8794
446 | 42.9275 | 109.0358 | 129000 | 0.85183 | 1 | 17.6816 | 98.1616 | 249.3304 | 0.012191 | 0.010385 | 10.9386 | 0.0030526 | 25399396.3118 | 104.1359
447 | 43.0237 | 109.2803 | 129000 | 0.84992 | 1 | 17.7986 | 98.1308 | 249.2522 | 0.012187 | 0.010358 | 10.949 | 0.0030555 | 25423509.5079 | 104.3926
448 | 43.12 | 109.5248 | 129000 | 0.84803 | 1 | 17.9156 | 98.0998 | 249.1734 | 0.012183 | 0.010332 | 10.9593 | 0.0030584 | 25447561.2125 | 104.6494
449 | 43.2162 | 109.7693 | 129000 | 0.84614 | 1 | 18.0328 | 98.0685 | 249.0941 | 0.012179 | 0.010306 | 10.9697 | 0.0030613 | 25471551.6471 | 104.9065
450 | 43.3125 | 110.0137 | 129000 | 0.84426 | 1 | 18.15 | 98.0371 | 249.0142 | 0.012176 | 0.010279 | 10.98 | 0.0030642 | 25495481.0317 | 105.1636
451 | 43.4087 | 110.2582 | 129000 | 0.84239 | 1 | 18.2672 | 98.0054 | 248.9338 | 0.012172 | 0.010253 | 10.9902 | 0.003067 | 25519349.5845 | 105.421
452 | 43.505 | 110.5027 | 129000 | 0.84052 | 1 | 18.3846 | 97.9736 | 248.8528 | 0.012168 | 0.010227 | 11.0005 | 0.0030699 | 25543157.5224 | 105.6785
453 | 43.6012 | 110.7472 | 129000 | 0.83867 | 1 | 18.502 | 97.9415 | 248.7713 | 0.012164 | 0.010201 | 11.0107 | 0.0030728 | 25566905.0605 | 105.9363
454 | 43.6975 | 110.9916 | 129000 | 0.83682 | 1 | 18.6196 | 97.9091 | 248.6892 | 0.01216 | 0.010175 | 11.0209 | 0.0030756 | 25590592.4127 | 106.1941
455 | 43.7937 | 111.2361 | 129000 | 0.83498 | 1 | 18.7372 | 97.8766 | 248.6066 | 0.012156 | 0.01015 | 11.0311 | 0.0030784 | 25614219.791 | 106.4522
456 | 43.89 | 111.4806 | 129000 | 0.83315 | 1 | 18.8548 | 97.8438 | 248.5234 | 0.012152 | 0.010124 | 11.0413 | 0.0030813 | 25637787.4061 | 106.7105
457 | 43.9862 | 111.7251 | 129000 | 0.83133 | 1 | 18.9726 | 97.8109 | 248.4396 | 0.012147 | 0.010098 | 11.0514 | 0.0030841 | 25661295.4672 | 106.9689
458 | 44.0825 | 111.9695 | 129000 | 0.82951 | 1 | 19.0905 | 97.7777 | 248.3553 | 0.012143 | 0.010073 | 11.0615 | 0.0030869 | 25684744.182 | 107.2275
459 | 44.1787 | 112.214 | 129000 | 0.8277 | 1 | 19.2084 | 97.7442 | 248.2704 | 0.012139 | 0.010048 | 11.0715 | 0.0030897 | 25708133.7567 | 107.4863
460 | 44.275 | 112.4585 | 129000 | 0.8259 | 1 | 19.3264 | 97.7106 | 248.1849 | 0.012135 | 0.010022 | 11.0816 | 0.0030925 | 25731464.3961 | 107.7453
461 | 44.3712 | 112.703 | 129000 | 0.82411 | 1 | 19.4445 | 97.6767 | 248.0989 | 0.012131 | 0.0099971 | 11.0916 | 0.0030953 | 25754736.3034 | 108.0044
462 | 44.4675 | 112.9474 | 129000 | 0.82233 | 1 | 19.5627 | 97.6426 | 248.0123 | 0.012127 | 0.009972 | 11.1016 | 0.0030981 | 25777949.6806 | 108.2638
463 | 44.5637 | 113.1919 | 129000 | 0.82055 | 1 | 19.681 | 97.6083 | 247.9251 | 0.012122 | 0.009947 | 11.1116 | 0.0031009 | 25801104.7281 | 108.5233
464 | 44.66 | 113.4364 | 129000 | 0.81878 | 1 | 19.7994 | 97.5738 | 247.8374 | 0.012118 | 0.009922 | 11.1215 | 0.0031037 | 25824201.6449 | 108.7831
465 | 44.7562 | 113.6809 | 129000 | 0.81702 | 1 | 19.9178 | 97.539 | 247.7491 | 0.012114 | 0.0098972 | 11.1315 | 0.0031065 | 25847240.6287 | 109.043
466 | 44.8525 | 113.9253 | 129000 | 0.81527 | 1 | 20.0363 | 97.504 | 247.6603 | 0.012109 | 0.0098724 | 11.1414 | 0.0031092 | 25870221.8756 | 109.3031
467 | 44.9487 | 114.1698 | 129000 | 0.81352 | 1 | 20.155 | 97.4688 | 247.5708 | 0.012105 | 0.0098477 | 11.1512 | 0.003112 | 25893145.5806 | 109.5635
468 | 45.045 | 114.4143 | 129000 | 0.81179 | 1 | 20.2737 | 97.4334 | 247.4808 | 0.012101 | 0.0098231 | 11.1611 | 0.0031147 | 25916011.9371 | 109.824
469 | 45.1412 | 114.6588 | 129000 | 0.81006 | 1 | 20.3925 | 97.3977 | 247.3902 | 0.012096 | 0.0097986 | 11.1709 | 0.0031175 | 25938821.1372 | 110.0847
470 | 45.2375 | 114.9032 | 129000 | 0.80833 | 1 | 20.5114 | 97.3618 | 247.299 | 0.012092 | 0.0097741 | 11.1807 | 0.0031202 | 25961573.3717 | 110.3456
471 | 45.3337 | 115.1477 | 129000 | 0.80662 | 1 | 20.6304 | 97.3257 | 247.2073 | 0.012087 | 0.0097497 | 11.1905 | 0.0031229 | 25984268.8301 | 110.6068
472 | 45.43 | 115.3922 | 129000 | 0.80491 | 1 | 20.7495 | 97.2893 | 247.1149 | 0.012083 | 0.0097254 | 11.2002 | 0.0031256 | 26006907.7004 | 110.8681
473 | 45.5262 | 115.6367 | 129000 | 0.80321 | 1 | 20.8687 | 97.2528 | 247.022 | 0.012078 | 0.0097012 | 11.2099 | 0.0031284 | 26029490.1694 | 111.1296
474 | 45.6225 | 115.8811 | 129000 | 0.80151 | 1 | 20.988 | 97.216 | 246.9285 | 0.012074 | 0.0096771 | 11.2196 | 0.0031311 | 26052016.4227 | 111.3914
475 | 45.7187 | 116.1256 | 129000 | 0.79982 | 1 | 21.1073 | 97.1789 | 246.8345 | 0.012069 | 0.009653 | 11.2293 | 0.0031338 | 26074486.6443 | 111.6533
476 | 45.815 | 116.3701 | 129000 | 0.79814 | 1 | 21.2268 | 97.1417 | 246.7398 | 0.012064 | 0.0096291 | 11.239 | 0.0031365 | 26096901.0172 | 111.9155
477 | 45.9112 | 116.6146 | 129000 | 0.79647 | 1 | 21.3464 | 97.1042 | 246.6445 | 0.01206 | 0.0096052 | 11.2486 | 0.0031391 | 26119259.7229 | 112.1779
478 | 46.0075 | 116.859 | 129000 | 0.7948 | 1 | 21.466 | 97.0664 | 246.5487 | 0.012055 | 0.0095814 | 11.2582 | 0.0031418 | 26141562.9418 | 112.4404
479 | 46.1037 | 117.1035 | 129000 | 0.79314 | 1 | 21.5858 | 97.0285 | 246.4523 | 0.01205 | 0.0095576 | 11.2678 | 0.0031445 | 26163810.853 | 112.7032
480 | 46.2 | 117.348 | 129000 | 0.79149 | 1 | 21.7057 | 96.9903 | 246.3553 | 0.012046 | 0.0095339 | 11.2773 | 0.0031472 | 26186003.6343 | 112.9663
481 | 46.2962 | 117.5925 | 129000 | 0.78985 | 1 | 21.8256 | 96.9518 | 246.2576 | 0.012041 | 0.0095104 | 11.2869 | 0.0031498 | 26208141.4622 | 113.2295
482 | 46.3925 | 117.8369 | 129000 | 0.78821 | 1 | 21.9457 | 96.9132 | 246.1594 | 0.012036 | 0.0094868 | 11.2964 | 0.0031525 | 26230224.5122 | 113.493
483 | 46.4887 | 118.0814 | 129000 | 0.78658 | 1 | 22.0658 | 96.8743 | 246.0606 | 0.012031 | 0.0094634 | 11.3059 | 0.0031551 | 26252252.9583 | 113.7567
484 | 46.585 | 118.3259 | 129000 | 0.78495 | 1 | 22.1861 | 96.8351 | 245.9612 | 0.012026 | 0.00944 | 11.3153 | 0.0031578 | 26274226.9734 | 114.0206
485 | 46.6812 | 118.5704 | 129000 | 0.78333 | 1 | 22.3065 | 96.7958 | 245.8612 | 0.012021 | 0.0094167 | 11.3248 | 0.0031604 | 26296146.7292 | 114.2847
486 | 46.7775 | 118.8148 | 129000 | 0.78172 | 1 | 22.4269 | 96.7562 | 245.7606 | 0.012016 | 0.0093935 | 11.3342 | 0.003163 | 26318012.3963 | 114.5491
487 | 46.8737 | 119.0593 | 129000 | 0.78012 | 1 | 22.5475 | 96.7163 | 245.6594 | 0.012012 | 0.0093704 | 11.3436 | 0.0031657 | 26339824.1439 | 114.8137
488 | 46.97 | 119.3038 | 129000 | 0.77852 | 1 | 22.6682 | 96.6762 | 245.5576 | 0.012007 | 0.0093473 | 11.353 | 0.0031683 | 26361582.1402 | 115.0785
489 | 47.0662 | 119.5483 | 129000 | 0.77692 | 1 | 22.789 | 96.6359 | 245.4552 | 0.012002 | 0.0093243 | 11.3623 | 0.0031709 | 26383286.5521 | 115.3435
490 | 47.1625 | 119.7927 | 129000 | 0.77534 | 1 | 22.9099 | 96.5954 | 245.3522 | 0.011996 | 0.0093014 | 11.3716 | 0.0031735 | 26404937.5454 | 115.6088
491 | 47.2587 | 120.0372 | 129000 | 0.77376 | 1 | 23.0309 | 96.5546 | 245.2486 | 0.011991 | 0.0092785 | 11.3809 | 0.0031761 | 26426535.2848 | 115.8744
492 | 47.355 | 120.2817 | 129000 | 0.77219 | 1 | 23.152 | 96.5135 | 245.1443 | 0.011986 | 0.0092557 | 11.3902 | 0.0031787 | 26448079.9337 | 116.1401
493 | 47.4512 | 120.5262 | 129000 | 0.77062 | 1 | 23.2732 | 96.4722 | 245.0395 | 0.011981 | 0.009233 | 11.3995 | 0.0031812 | 26469571.6544 | 116.4061
494 | 47.5475 | 120.7706 | 129000 | 0.76906 | 1 | 23.3946 | 96.4307 | 244.934 | 0.011976 | 0.0092103 | 11.4087 | 0.0031838 | 26491010.6083 | 116.6724
495 | 47.6437 | 121.0151 | 129000 | 0.76751 | 1 | 23.516 | 96.389 | 244.828 | 0.011971 | 0.0091877 | 11.4179 | 0.0031864 | 26512396.9554 | 116.9389
496 | 47.74 | 121.2596 | 129000 | 0.76596 | 1 | 23.6375 | 96.347 | 244.7213 | 0.011966 | 0.0091652 | 11.4271 | 0.003189 | 26533730.8546 | 117.2056
497 | 47.8362 | 121.5041 | 129000 | 0.76442 | 1 | 23.7592 | 96.3047 | 244.614 | 0.01196 | 0.0091428 | 11.4363 | 0.0031915 | 26555012.4638 | 117.4726
498 | 47.9325 | 121.7485 | 129000 | 0.76288 | 1 | 23.881 | 96.2622 | 244.506 | 0.011955 | 0.0091204 | 11.4454 | 0.0031941 | 26576241.9398 | 117.7399
499 | 48.0287 | 121.993 | 129000 | 0.76136 | 1 | 24.0029 | 96.2195 | 244.3975 | 0.01195 | 0.0090981 | 11.4545 | 0.0031966 | 26597419.4383 | 118.0074
500 | 48.125 | 122.2375 | 129000 | 0.75983 | 1 | 24.1249 | 96.1765 | 244.2883 | 0.011944 | 0.0090758 | 11.4636 | 0.0031992 | 26618545.1138 | 118.2751
501 | 48.2212 | 122.482 | 129000 | 0.75832 | 1 | 24.247 | 96.1333 | 244.1785 | 0.011939 | 0.0090536 | 11.4727 | 0.0032017 | 26639619.1198 | 118.5431
502 | 48.3175 | 122.7264 | 129000 | 0.75681 | 1 | 24.3693 | 96.0898 | 244.0681 | 0.011934 | 0.0090315 | 11.4818 | 0.0032042 | 26660641.6088 | 118.8114
503 | 48.4137 | 122.9709 | 129000 | 0.7553 | 1 | 24.4916 | 96.0461 | 243.957 | 0.011928 | 0.0090094 | 11.4908 | 0.0032067 | 26681612.7321 | 119.0799
504 | 48.51 | 123.2154 | 129000 | 0.7538 | 1 | 24.6141 | 96.0021 | 243.8453 | 0.011923 | 0.0089874 | 11.4998 | 0.0032092 | 26702532.64 | 119.3487
505 | 48.6062 | 123.4599 | 129000 | 0.75231 | 1 | 24.7367 | 95.9579 | 243.733 | 0.011917 | 0.0089655 | 11.5088 | 0.0032118 | 26723401.4818 | 119.6177
506 | 48.7025 | 123.7043 | 129000 | 0.75082 | 1 | 24.8595 | 95.9134 | 243.6201 | 0.011912 | 0.0089436 | 11.5178 | 0.0032143 | 26744219.4056 | 119.887
507 | 48.7987 | 123.9488 | 129000 | 0.74934 | 1 | 24.9823 | 95.8687 | 243.5065 | 0.011906 | 0.0089218 | 11.5267 | 0.0032168 | 26764986.5588 | 120.1566
508 | 48.895 | 124.1933 | 129000 | 0.74787 | 1 | 25.1053 | 95.8237 | 243.3923 | 0.011901 | 0.0089001 | 11.5356 | 0.0032192 | 26785703.0873 | 120.4264
509 | 48.9912 | 124.4378 | 129000 | 0.7464 | 1 | 25.2284 | 95.7785 | 243.2774 | 0.011895 | 0.0088784 | 11.5445 | 0.0032217 | 26806369.1363 | 120.6965
510 | 49.0875 | 124.6822 | 129000 | 0.74493 | 1 | 25.3516 | 95.733 | 243.1619 | 0.011889 | 0.0088568 | 11.5534 | 0.0032242 | 26826984.8499 | 120.9669
511 | 49.1837 | 124.9267 | 129000 | 0.74348 | 1 | 25.4749 | 95.6873 | 243.0457 | 0.011884 | 0.0088353 | 11.5623 | 0.0032267 | 26847550.3712 | 121.2376
512 | 49.28 | 125.1712 | 129000 | 0.74202 | 1 | 25.5984 | 95.6413 | 242.9289 | 0.011878 | 0.0088138 | 11.5711 | 0.0032291 | 26868065.8422 | 121.5085
513 | 49.3762 | 125.4157 | 129000 | 0.74058 | 1 | 25.722 | 95.5951 | 242.8115 | 0.011872 | 0.0087923 | 11.5799 | 0.0032316 | 26888531.4041 | 121.7798
514 | 49.4725 | 125.6601 | 129000 | 0.73914 | 1 | 25.8457 | 95.5486 | 242.6934 | 0.011866 | 0.008771 | 11.5887 | 0.0032341 | 26908947.1969 | 122.0513
515 | 49.5687 | 125.9046 | 129000 | 0.7377 | 1 | 25.9696 | 95.5018 | 242.5746 | 0.011861 | 0.0087496 | 11.5975 | 0.0032365 | 26929313.3597 | 122.3231
516 | 49.665 | 126.1491 | 129000 | 0.73627 | 1 | 26.0936 | 95.4548 | 242.4552 | 0.011855 | 0.0087284 | 11.6062 | 0.0032389 | 26949630.0307 | 122.5951
517 | 49.7612 | 126.3936 | 129000 | 0.73485 | 1 | 26.2177 | 95.4075 | 242.3352 | 0.011849 | 0.0087072 | 11.6149 | 0.0032414 | 26969897.347 | 122.8675
518 | 49.8575 | 126.638 | 129000 | 0.73343 | 1 | 26.3419 | 95.36 | 242.2144 | 0.011843 | 0.0086861 | 11.6237 | 0.0032438 | 26990115.4447 | 123.1402
519 | 49.9537 | 126.8825 | 129000 | 0.73202 | 1 | 26.4663 | 95.3122 | 242.0931 | 0.011837 | 0.008665 | 11.6323 | 0.0032462 | 27010284.4591 | 123.4131
520 | 50.05 | 127.127 | 129000 | 0.73061 | 1 | 26.5908 | 95.2642 | 241.971 | 0.011831 | 0.0086439 | 11.641 | 0.0032487 | 27030404.5244 | 123.6863
521 | 50.1462 | 127.3715 | 129000 | 0.72921 | 1 | 26.7155 | 95.2159 | 241.8483 | 0.011825 | 0.008623 | 11.6496 | 0.0032511 | 27050475.7739 | 123.9599
522 | 50.2425 | 127.6159 | 129000 | 0.72781 | 1 | 26.8403 | 95.1673 | 241.7249 | 0.011819 | 0.0086021 | 11.6583 | 0.0032535 | 27070498.34 | 124.2337
523 | 50.3387 | 127.8604 | 129000 | 0.72642 | 1 | 26.9652 | 95.1185 | 241.6009 | 0.011813 | 0.0085812 | 11.6669 | 0.0032559 | 27090472.354 | 124.5079
524 | 50.435 | 128.1049 | 129000 | 0.72503 | 1 | 27.0903 | 95.0694 | 241.4762 | 0.011807 | 0.0085604 | 11.6755 | 0.0032583 | 27110397.9466 | 124.7823
525 | 50.5312 | 128.3494 | 129000 | 0.72365 | 1 | 27.2155 | 95.02 | 241.3508 | 0.011801 | 0.0085397 | 11.684 | 0.0032607 | 27130275.2471 | 125.0571
526 | 50.6275 | 128.5938 | 129000 | 0.72227 | 1 | 27.3408 | 94.9704 | 241.2247 | 0.011795 | 0.008519 | 11.6926 | 0.003263 | 27150104.3843 | 125.3321
527 | 50.7237 | 128.8383 | 129000 | 0.7209 | 1 | 27.4663 | 94.9205 | 241.098 | 0.011788 | 0.0084984 | 11.7011 | 0.0032654 | 27169885.4859 | 125.6075
528 | 50.82 | 129.0828 | 129000 | 0.71954 | 1 | 27.592 | 94.8703 | 240.9705 | 0.011782 | 0.0084778 | 11.7096 | 0.0032678 | 27189618.6785 | 125.8832
529 | 50.9162 | 129.3273 | 129000 | 0.71818 | 1 | 27.7177 | 94.8199 | 240.8424 | 0.011776 | 0.0084573 | 11.718 | 0.0032702 | 27209304.0882 | 126.1592
530 | 51.0125 | 129.5717 | 129000 | 0.71682 | 1 | 27.8437 | 94.7692 | 240.7136 | 0.01177 | 0.0084368 | 11.7265 | 0.0032725 | 27228941.8398 | 126.4355
531 | 51.1087 | 129.8162 | 129000 | 0.71547 | 1 | 27.9697 | 94.7182 | 240.5842 | 0.011763 | 0.0084164 | 11.7349 | 0.0032749 | 27248532.0575 | 126.7122
532 | 51.205 | 130.0607 | 129000 | 0.71413 | 1 | 28.0959 | 94.6669 | 240.454 | 0.011757 | 0.008396 | 11.7434 | 0.0032772 | 27268074.8644 | 126.9892
533 | 51.3012 | 130.3052 | 129000 | 0.71279 | 1 | 28.2223 | 94.6154 | 240.3231 | 0.011751 | 0.0083757 | 11.7518 | 0.0032796 | 27287570.3829 | 127.2664
534 | 51.3975 | 130.5496 | 129000 | 0.71145 | 1 | 28.3488 | 94.5636 | 240.1916 | 0.011744 | 0.0083554 | 11.7601 | 0.0032819 | 27307018.7343 | 127.5441
535 | 51.4937 | 130.7941 | 129000 | 0.71012 | 1 | 28.4755 | 94.5115 | 240.0593 | 0.011738 | 0.0083352 | 11.7685 | 0.0032842 | 27326420.0391 | 127.822
536 | 51.59 | 131.0386 | 129000 | 0.7088 | 1 | 28.6023 | 94.4592 | 239.9264 | 0.011731 | 0.0083151 | 11.7768 | 0.0032866 | 27345774.4171 | 128.1003
537 | 51.6862 | 131.2831 | 129000 | 0.70748 | 1 | 28.7293 | 94.4066 | 239.7927 | 0.011725 | 0.008295 | 11.7851 | 0.0032889 | 27365081.9869 | 128.3789
538 | 51.7825 | 131.5275 | 129000 | 0.70616 | 1 | 28.8564 | 94.3537 | 239.6584 | 0.011718 | 0.0082749 | 11.7934 | 0.0032912 | 27384342.8666 | 128.6579
539 | 51.8787 | 131.772 | 129000 | 0.70485 | 1 | 28.9837 | 94.3005 | 239.5233 | 0.011711 | 0.0082549 | 11.8017 | 0.0032935 | 27403557.1731 | 128.9372
540 | 51.975 | 132.0165 | 129000 | 0.70355 | 1 | 29.1111 | 94.247 | 239.3875 | 0.011705 | 0.0082349 | 11.81 | 0.0032958 | 27422725.0226 | 129.2169
541 | 52.0712 | 132.261 | 129000 | 0.70225 | 1 | 29.2387 | 94.1933 | 239.251 | 0.011698 | 0.008215 | 11.8182 | 0.0032981 | 27441846.5305 | 129.4969
542 | 52.1675 | 132.5054 | 129000 | 0.70095 | 1 | 29.3665 | 94.1393 | 239.1138 | 0.011691 | 0.0081952 | 11.8264 | 0.0033004 | 27460921.8112 | 129.7772
543 | 52.2637 | 132.7499 | 129000 | 0.69966 | 1 | 29.4944 | 94.085 | 238.9759 | 0.011685 | 0.0081754 | 11.8346 | 0.0033027 | 27479950.9784 | 130.0579
544 | 52.36 | 132.9944 | 129000 | 0.69838 | 1 | 29.6225 | 94.0304 | 238.8372 | 0.011678 | 0.0081556 | 11.8428 | 0.003305 | 27498934.145 | 130.339
545 | 52.4562 | 133.2389 | 129000 | 0.69709 | 1 | 29.7507 | 93.9755 | 238.6979 | 0.011671 | 0.0081359 | 11.8509 | 0.0033072 | 27517871.4228 | 130.6204
546 | 52.5525 | 133.4833 | 129000 | 0.69582 | 1 | 29.8791 | 93.9204 | 238.5578 | 0.011664 | 0.0081162 | 11.8591 | 0.0033095 | 27536762.9229 | 130.9021
547 | 52.6487 | 133.7278 | 129000 | 0.69455 | 1 | 30.0077 | 93.8649 | 238.4169 | 0.011657 | 0.0080966 | 11.8672 | 0.0033118 | 27555608.7558 | 131.1843
548 | 52.745 | 133.9723 | 129000 | 0.69328 | 1 | 30.1364 | 93.8092 | 238.2754 | 0.01165 | 0.008077 | 11.8753 | 0.003314 | 27574409.0308 | 131.4668
549 | 52.8412 | 134.2168 | 129000 | 0.69201 | 1 | 30.2653 | 93.7532 | 238.1331 | 0.011644 | 0.0080575 | 11.8834 | 0.0033163 | 27593163.8566 | 131.7496
550 | 52.9375 | 134.4612 | 129000 | 0.69076 | 1 | 30.3944 | 93.6969 | 237.9901 | 0.011637 | 0.008038 | 11.8914 | 0.0033185 | 27611873.341 | 132.0329
551 | 53.0337 | 134.7057 | 129000 | 0.6895 | 1 | 30.5236 | 93.6403 | 237.8463 | 0.011629 | 0.0080186 | 11.8995 | 0.0033208 | 27630537.5911 | 132.3165
552 | 53.13 | 134.9502 | 129000 | 0.68825 | 1 | 30.6531 | 93.5834 | 237.7018 | 0.011622 | 0.0079992 | 11.9075 | 0.003323 | 27649156.7131 | 132.6005
553 | 53.2262 | 135.1947 | 129000 | 0.68701 | 1 | 30.7827 | 93.5262 | 237.5565 | 0.011615 | 0.0079798 | 11.9155 | 0.0033252 | 27667730.8123 | 132.8849
554 | 53.3225 | 135.4391 | 129000 | 0.68577 | 1 | 30.9124 | 93.4687 | 237.4105 | 0.011608 | 0.0079605 | 11.9235 | 0.0033275 | 27686259.9933 | 133.1696
555 | 53.4187 | 135.6836 | 129000 | 0.68453 | 1 | 31.0424 | 93.4109 | 237.2637 | 0.011601 | 0.0079413 | 11.9314 | 0.0033297 | 27704744.36 | 133.4548
556 | 53.515 | 135.9281 | 129000 | 0.6833 | 1 | 31.1725 | 93.3528 | 237.1162 | 0.011594 | 0.0079221 | 11.9394 | 0.0033319 | 27723184.0152 | 133.7403
557 | 53.6112 | 136.1726 | 129000 | 0.68208 | 1 | 31.3028 | 93.2945 | 236.9679 | 0.011587 | 0.0079029 | 11.9473 | 0.0033341 | 27741579.0614 | 134.0262
558 | 53.7075 | 136.417 | 129000 | 0.68085 | 1 | 31.4333 | 93.2358 | 236.8189 | 0.011579 | 0.0078838 | 11.9552 | 0.0033363 | 27759929.5997 | 134.3126
559 | 53.8037 | 136.6615 | 129000 | 0.67964 | 1 | 31.5639 | 93.1768 | 236.6691 | 0.011572 | 0.0078647 | 11.9631 | 0.0033385 | 27778235.7309 | 134.5993
560 | 53.9 | 136.906 | 129000 | 0.67842 | 1 | 31.6948 | 93.1175 | 236.5185 | 0.011565 | 0.0078457 | 11.9709 | 0.0033407 | 27796497.5547 | 134.8864
561 | 53.9962 | 137.1505 | 129000 | 0.67721 | 1 | 31.8258 | 93.0579 | 236.3672 | 0.011557 | 0.0078267 | 11.9788 | 0.0033429 | 27814715.1703 | 135.1739
562 | 54.0925 | 137.3949 | 129000 | 0.67601 | 1 | 31.957 | 92.998 | 236.215 | 0.01155 | 0.0078077 | 11.9866 | 0.0033451 | 27832888.6759 | 135.4619
563 | 54.1887 | 137.6394 | 129000 | 0.67481 | 1 | 32.0884 | 92.9379 | 236.0621 | 0.011542 | 0.0077888 | 11.9944 | 0.0033473 | 27851018.169 | 135.7502
564 | 54.285 | 137.8839 | 129000 | 0.67361 | 1 | 32.22 | 92.8773 | 235.9085 | 0.011535 | 0.0077699 | 12.0022 | 0.0033495 | 27869103.7463 | 136.039
565 | 54.3812 | 138.1284 | 129000 | 0.67242 | 1 | 32.3518 | 92.8165 | 235.754 | 0.011527 | 0.0077511 | 12.01 | 0.0033516 | 27887145.5037 | 136.3282
566 | 54.4775 | 138.3728 | 129000 | 0.67123 | 1 | 32.4838 | 92.7554 | 235.5987 | 0.01152 | 0.0077323 | 12.0177 | 0.0033538 | 27905143.5365 | 136.6178
567 | 54.5737 | 138.6173 | 129000 | 0.67005 | 1 | 32.6159 | 92.694 | 235.4427 | 0.011512 | 0.0077136 | 12.0255 | 0.0033559 | 27923097.9391 | 136.9078
568 | 54.67 | 138.8618 | 129000 | 0.66887 | 1 | 32.7483 | 92.6322 | 235.2859 | 0.011504 | 0.0076948 | 12.0332 | 0.0033581 | 27941008.805 | 137.1983
569 | 54.7662 | 139.1063 | 129000 | 0.66769 | 1 | 32.8809 | 92.5702 | 235.1282 | 0.011497 | 0.0076762 | 12.0409 | 0.0033602 | 27958876.2273 | 137.4892
570 | 54.8625 | 139.3507 | 129000 | 0.66652 | 1 | 33.0136 | 92.5078 | 234.9698 | 0.011489 | 0.0076575 | 12.0485 | 0.0033624 | 27976700.2979 | 137.7805
571 | 54.9587 | 139.5952 | 129000 | 0.66535 | 1 | 33.1466 | 92.4451 | 234.8105 | 0.011481 | 0.0076389 | 12.0562 | 0.0033645 | 27994481.1084 | 138.0723
572 | 55.055 | 139.8397 | 129000 | 0.66419 | 1 | 33.2797 | 92.3821 | 234.6505 | 0.011473 | 0.0076204 | 12.0638 | 0.0033667 | 28012218.7493 | 138.3645
573 | 55.1512 | 140.0842 | 129000 | 0.66303 | 1 | 33.4131 | 92.3187 | 234.4896 | 0.011465 | 0.0076019 | 12.0715 | 0.0033688 | 28029913.3105 | 138.6571
574 | 55.2475 | 140.3286 | 129000 | 0.66187 | 1 | 33.5467 | 92.2551 | 234.3279 | 0.011457 | 0.0075834 | 12.0791 | 0.0033709 | 28047564.8811 | 138.9502
575 | 55.3437 | 140.5731 | 129000 | 0.66072 | 1 | 33.6805 | 92.1911 | 234.1654 | 0.01145 | 0.007565 | 12.0866 | 0.003373 | 28065173.5495 | 139.2438
576 | 55.44 | 140.8176 | 129000 | 0.65958 | 1 | 33.8144 | 92.1268 | 234.002 | 0.011442 | 0.0075466 | 12.0942 | 0.0033751 | 28082739.4033 | 139.5378
577 | 55.5362 | 141.0621 | 129000 | 0.65843 | 1 | 33.9486 | 92.0622 | 233.8379 | 0.011434 | 0.0075282 | 12.1017 | 0.0033772 | 28100262.5294 | 139.8323
578 | 55.6325 | 141.3065 | 129000 | 0.65729 | 1 | 34.083 | 91.9972 | 233.6729 | 0.011425 | 0.0075099 | 12.1093 | 0.0033793 | 28117743.014 | 140.1273
579 | 55.7287 | 141.551 | 129000 | 0.65616 | 1 | 34.2177 | 91.9319 | 233.507 | 0.011417 | 0.0074916 | 12.1168 | 0.0033814 | 28135180.9424 | 140.4227
580 | 55.825 | 141.7955 | 129000 | 0.65503 | 1 | 34.3525 | 91.8663 | 233.3404 | 0.011409 | 0.0074733 | 12.1243 | 0.0033835 | 28152576.3993 | 140.7186
581 | 55.9212 | 142.04 | 129000 | 0.6539 | 1 | 34.4876 | 91.8003 | 233.1728 | 0.011401 | 0.0074551 | 12.1318 | 0.0033856 | 28169929.4686 | 141.0149
582 | 56.0175 | 142.2844 | 129000 | 0.65278 | 1 | 34.6228 | 91.734 | 233.0045 | 0.011393 | 0.0074369 | 12.1392 | 0.0033877 | 28187240.2336 | 141.3118
583 | 56.1137 | 142.5289 | 129000 | 0.65166 | 1 | 34.7583 | 91.6674 | 232.8353 | 0.011384 | 0.0074188 | 12.1466 | 0.0033898 | 28204508.7767 | 141.6091
584 | 56.21 | 142.7734 | 129000 | 0.65054 | 1 | 34.894 | 91.6005 | 232.6652 | 0.011376 | 0.0074007 | 12.1541 | 0.0033918 | 28221735.1796 | 141.9069
585 | 56.3062 | 143.0179 | 129000 | 0.64943 | 1 | 35.03 | 91.5332 | 232.4942 | 0.011368 | 0.0073826 | 12.1615 | 0.0033939 | 28238919.5233 | 142.2052
586 | 56.4025 | 143.2623 | 129000 | 0.64832 | 1 | 35.1662 | 91.4655 | 232.3224 | 0.011359 | 0.0073645 | 12.1688 | 0.003396 | 28256061.8882 | 142.504
587 | 56.4987 | 143.5068 | 129000 | 0.64722 | 1 | 35.3025 | 91.3975 | 232.1497 | 0.011351 | 0.0073465 | 12.1762 | 0.003398 | 28273162.3537 | 142.8033
588 | 56.595 | 143.7513 | 129000 | 0.64612 | 1 | 35.4392 | 91.3292 | 231.9762 | 0.011342 | 0.0073286 | 12.1836 | 0.0034001 | 28290220.9986 | 143.1031
589 | 56.6912 | 143.9958 | 129000 | 0.64502 | 1 | 35.576 | 91.2605 | 231.8018 | 0.011334 | 0.0073106 | 12.1909 | 0.0034021 | 28307237.9011 | 143.4035
590 | 56.7875 | 144.2402 | 129000 | 0.64393 | 1 | 35.7131 | 91.1915 | 231.6264 | 0.011325 | 0.0072927 | 12.1982 | 0.0034041 | 28324213.1385 | 143.7043
591 | 56.8837 | 144.4847 | 129000 | 0.64284 | 1 | 35.8505 | 91.1221 | 231.4502 | 0.011317 | 0.0072748 | 12.2055 | 0.0034062 | 28341146.7875 | 144.0057
592 | 56.98 | 144.7292 | 129000 | 0.64175 | 1 | 35.988 | 91.0524 | 231.2731 | 0.011308 | 0.007257 | 12.2128 | 0.0034082 | 28358038.924 | 144.3075
593 | 57.0762 | 144.9737 | 129000 | 0.64067 | 1 | 36.1258 | 90.9823 | 231.0952 | 0.011299 | 0.0072392 | 12.22 | 0.0034102 | 28374889.6232 | 144.61
594 | 57.1725 | 145.2181 | 129000 | 0.63959 | 1 | 36.2639 | 90.9119 | 230.9163 | 0.011291 | 0.0072214 | 12.2273 | 0.0034123 | 28391698.9595 | 144.9129
595 | 57.2687 | 145.4626 | 129000 | 0.63851 | 1 | 36.4022 | 90.8411 | 230.7365 | 0.011282 | 0.0072036 | 12.2345 | 0.0034143 | 28408467.0068 | 145.2164
596 | 57.365 | 145.7071 | 129000 | 0.63744 | 1 | 36.5407 | 90.77 | 230.5557 | 0.011273 | 0.0071859 | 12.2417 | 0.0034163 | 28425193.8381 | 145.5204
597 | 57.4612 | 145.9516 | 129000 | 0.63638 | 1 | 36.6795 | 90.6985 | 230.3741 | 0.011264 | 0.0071682 | 12.2489 | 0.0034183 | 28441879.5258 | 145.8249
598 | 57.5575 | 146.196 | 129000 | 0.63531 | 1 | 36.8186 | 90.6266 | 230.1916 | 0.011255 | 0.0071506 | 12.256 | 0.0034203 | 28458524.1413 | 146.1301
599 | 57.6537 | 146.4405 | 129000 | 0.63425 | 1 | 36.9578 | 90.5544 | 230.0081 | 0.011246 | 0.0071329 | 12.2632 | 0.0034223 | 28475127.7557 | 146.4357
600 | 57.75 | 146.685 | 129000 | 0.63319 | 1 | 37.0974 | 90.4818 | 229.8237 | 0.011237 | 0.0071153 | 12.2703 | 0.0034243 | 28491690.4391 | 146.7419
601 | 57.8462 | 146.9295 | 129000 | 0.63214 | 1 | 37.2372 | 90.4088 | 229.6383 | 0.011228 | 0.0070978 | 12.2774 | 0.0034263 | 28508212.2609 | 147.0487
602 | 57.9425 | 147.1739 | 129000 | 0.63109 | 1 | 37.3773 | 90.3354 | 229.452 | 0.011219 | 0.0070802 | 12.2845 | 0.0034282 | 28524693.2899 | 147.3561
603 | 58.0387 | 147.4184 | 129000 | 0.63004 | 1 | 37.5176 | 90.2617 | 229.2648 | 0.01121 | 0.0070627 | 12.2916 | 0.0034302 | 28541133.5942 | 147.664
604 | 58.135 | 147.6629 | 129000 | 0.629 | 1 | 37.6582 | 90.1876 | 229.0766 | 0.011201 | 0.0070452 | 12.2987 | 0.0034322 | 28557533.241 | 147.9726
605 | 58.2312 | 147.9074 | 129000 | 0.62796 | 1 | 37.799 | 90.1132 | 228.8875 | 0.011191 | 0.0070278 | 12.3057 | 0.0034342 | 28573892.2969 | 148.2817
606 | 58.3275 | 148.1518 | 129000 | 0.62692 | 1 | 37.9402 | 90.0383 | 228.6974 | 0.011182 | 0.0070104 | 12.3128 | 0.0034361 | 28590210.8279 | 148.5914
607 | 58.4237 | 148.3963 | 129000 | 0.62589 | 1 | 38.0816 | 89.9631 | 228.5063 | 0.011173 | 0.006993 | 12.3198 | 0.0034381 | 28606488.899 | 148.9016
608 | 58.52 | 148.6408 | 129000 | 0.62486 | 1 | 38.2233 | 89.8875 | 228.3142 | 0.011163 | 0.0069756 | 12.3268 | 0.00344 | 28622726.5747 | 149.2125
609 | 58.6162 | 148.8853 | 129000 | 0.62384 | 1 | 38.3652 | 89.8115 | 228.1212 | 0.011154 | 0.0069583 | 12.3337 | 0.003442 | 28638923.9188 | 149.524
610 | 58.7125 | 149.1297 | 129000 | 0.62281 | 1 | 38.5074 | 89.7351 | 227.9272 | 0.011144 | 0.0069409 | 12.3407 | 0.0034439 | 28655080.9942 | 149.8361
611 | 58.8087 | 149.3742 | 129000 | 0.62179 | 1 | 38.6499 | 89.6583 | 227.7322 | 0.011135 | 0.0069237 | 12.3476 | 0.0034459 | 28671197.8633 | 150.1489
612 | 58.905 | 149.6187 | 129000 | 0.62078 | 1 | 38.7927 | 89.5812 | 227.5361 | 0.011125 | 0.0069064 | 12.3546 | 0.0034478 | 28687274.5877 | 150.4622
613 | 59.0012 | 149.8632 | 129000 | 0.61977 | 1 | 38.9358 | 89.5036 | 227.3391 | 0.011116 | 0.0068892 | 12.3615 | 0.0034497 | 28703311.2281 | 150.7762
614 | 59.0975 | 150.1076 | 129000 | 0.61876 | 1 | 39.0792 | 89.4256 | 227.1411 | 0.011106 | 0.0068719 | 12.3683 | 0.0034516 | 28719307.8447 | 151.0908
615 | 59.1937 | 150.3521 | 129000 | 0.61775 | 1 | 39.2229 | 89.3473 | 226.9421 | 0.011096 | 0.0068548 | 12.3752 | 0.0034536 | 28735264.4969 | 151.4061
616 | 59.29 | 150.5966 | 129000 | 0.61675 | 1 | 39.3668 | 89.2685 | 226.742 | 0.011087 | 0.0068376 | 12.3821 | 0.0034555 | 28751181.2435 | 151.722
617 | 59.3862 | 150.8411 | 129000 | 0.61575 | 1 | 39.5111 | 89.1893 | 226.5409 | 0.011077 | 0.0068205 | 12.3889 | 0.0034574 | 28767058.1424 | 152.0385
618 | 59.4825 | 151.0855 | 129000 | 0.61475 | 1 | 39.6556 | 89.1098 | 226.3388 | 0.011067 | 0.0068033 | 12.3957 | 0.0034593 | 28782895.2508 | 152.3557
619 | 59.5787 | 151.33 | 129000 | 0.61376 | 2 | 49.7827 | 89.0327 | 226.1431 | 0.011057 | 0.0067865 | 12.4025 | 0.0034612 | 28798692.6253 | 152.6689
620 | 59.675 | 151.5745 | 129000 | 0.61277 | 2 | 49.7129 | 88.9512 | 225.9361 | 0.011047 | 0.0067693 | 12.4093 | 0.0034631 | 28814450.8411 | 152.9892
621 | 59.7712 | 151.819 | 129000 | 0.61178 | 2 | 49.643 | 88.8695 | 225.7286 | 0.011037 | 0.0067522 | 12.4161 | 0.003465 | 28830169.2409 | 153.3099
622 | 59.8675 | 152.0634 | 129000 | 0.6108 | 2 | 49.573 | 88.7876 | 225.5206 | 0.011027 | 0.0067352 | 12.4228 | 0.0034668 | 28845847.9173 | 153.6309
623 | 59.9637 | 152.3079 | 129000 | 0.60982 | 2 | 49.503 | 88.7055 | 225.3121 | 0.011017 | 0.0067181 | 12.4296 | 0.0034687 | 28861486.9623 | 153.9522
624 | 60.06 | 152.5524 | 129000 | 0.60884 | 2 | 49.4329 | 88.6232 | 225.103 | 0.011006 | 0.0067011 | 12.4363 | 0.0034706 | 28877086.4676 | 154.2738
625 | 60.1562 | 152.7969 | 129000 | 0.60787 | 2 | 49.3627 | 88.5407 | 224.8935 | 0.010996 | 0.0066842 | 12.443 | 0.0034725 | 28892646.524 | 154.5958
626 | 60.2525 | 153.0413 | 129000 | 0.60689 | 2 | 49.2925 | 88.458 | 224.6834 | 0.010986 | 0.0066673 | 12.4497 | 0.0034743 | 28908167.2222 | 154.9182
627 | 60.3487 | 153.2858 | 129000 | 0.60593 | 2 | 49.2221 | 88.3751 | 224.4728 | 0.010976 | 0.0066504 | 12.4564 | 0.0034762 | 28923648.6519 | 155.2409
628 | 60.445 | 153.5303 | 129000 | 0.60496 | 2 | 49.1517 | 88.292 | 224.2617 | 0.010965 | 0.0066336 | 12.463 | 0.003478 | 28939090.9025 | 155.5639
629 | 60.5412 | 153.7748 | 129000 | 0.604 | 2 | 49.0813 | 88.2087 | 224.05 | 0.010955 | 0.0066168 | 12.4696 | 0.0034799 | 28954494.0628 | 155.8872
630 | 60.6375 | 154.0192 | 129000 | 0.60304 | 2 | 49.0107 | 88.1251 | 223.8379 | 0.010945 | 0.0066 | 12.4763 | 0.0034817 | 28969858.2212 | 156.2109
631 | 60.7337 | 154.2637 | 129000 | 0.60209 | 2 | 48.9401 | 88.0414 | 223.6251 | 0.010934 | 0.0065833 | 12.4829 | 0.0034836 | 28985183.4653 | 156.535
632 | 60.83 | 154.5082 | 129000 | 0.60113 | 2 | 48.8694 | 87.9574 | 223.4119 | 0.010924 | 0.0065666 | 12.4894 | 0.0034854 | 29000469.8823 | 156.8594
633 | 60.9262 | 154.7527 | 129000 | 0.60018 | 2 | 48.7986 | 87.8733 | 223.1982 | 0.010913 | 0.00655 | 12.496 | 0.0034873 | 29015717.5589 | 157.1842
634 | 61.0225 | 154.9971 | 129000 | 0.59924 | 2 | 48.7278 | 87.7889 | 222.9839 | 0.010903 | 0.0065334 | 12.5026 | 0.0034891 | 29030926.5813 | 157.5093
635 | 61.1187 | 155.2416 | 129000 | 0.59829 | 2 | 48.6568 | 87.7043 | 222.769 | 0.010892 | 0.0065168 | 12.5091 | 0.0034909 | 29046097.0351 | 157.8347
636 | 61.215 | 155.4861 | 129000 | 0.59735 | 2 | 48.5858 | 87.6195 | 222.5536 | 0.010882 | 0.0065002 | 12.5156 | 0.0034927 | 29061229.0054 | 158.1605
637 | 61.3112 | 155.7306 | 129000 | 0.59641 | 2 | 48.5147 | 87.5345 | 222.3377 | 0.010871 | 0.0064837 | 12.5221 | 0.0034945 | 29076322.5768 | 158.4867
638 | 61.4075 | 155.975 | 129000 | 0.59548 | 2 | 48.4436 | 87.4493 | 222.1213 | 0.010861 | 0.0064673 | 12.5286 | 0.0034963 | 29091377.8333 | 158.8132
639 | 61.5037 | 156.2195 | 129000 | 0.59455 | 2 | 48.3723 | 87.3639 | 221.9043 | 0.01085 | 0.0064509 | 12.5351 | 0.0034982 | 29106394.8585 | 159.1401
640 | 61.6 | 156.464 | 129000 | 0.59362 | 2 | 48.301 | 87.2782 | 221.6867 | 0.010839 | 0.0064345 | 12.5415 | 0.0035 | 29121373.7354 | 159.4674
641 | 61.6962 | 156.7085 | 129000 | 0.59269 | 2 | 48.2296 | 87.1924 | 221.4687 | 0.010829 | 0.0064181 | 12.5479 | 0.0035018 | 29136314.5466 | 159.795
642 | 61.7925 | 156.9529 | 129000 | 0.59177 | 2 | 48.1581 | 87.1063 | 221.25 | 0.010818 | 0.0064018 | 12.5544 | 0.0035035 | 29151217.374 | 160.1229
643 | 61.8887 | 157.1974 | 129000 | 0.59085 | 2 | 48.0866 | 87.02 | 221.0308 | 0.010807 | 0.0063855 | 12.5608 | 0.0035053 | 29166082.2992 | 160.4513
644 | 61.985 | 157.4419 | 129000 | 0.58993 | 2 | 48.0149 | 86.9335 | 220.8111 | 0.010797 | 0.0063692 | 12.5671 | 0.0035071 | 29180909.4031 | 160.78
645 | 62.0812 | 157.6864 | 129000 | 0.58902 | 2 | 47.9432 | 86.8468 | 220.5908 | 0.010786 | 0.006353 | 12.5735 | 0.0035089 | 29195698.7664 | 161.1091
646 | 62.1775 | 157.9308 | 129000 | 0.58811 | 2 | 47.8714 | 86.7598 | 220.37 | 0.010775 | 0.0063368 | 12.5799 | 0.0035107 | 29210450.4689 | 161.4385
647 | 62.2737 | 158.1753 | 129000 | 0.5872 | 2 | 47.7995 | 86.6727 | 220.1486 | 0.010764 | 0.0063207 | 12.5862 | 0.0035124 | 29225164.5903 | 161.7684
648 | 62.37 | 158.4198 | 129000 | 0.58629 | 2 | 47.7275 | 86.5853 | 219.9266 | 0.010753 | 0.0063046 | 12.5925 | 0.0035142 | 29239841.2094 | 162.0986
649 | 62.4662 | 158.6643 | 129000 | 0.58539 | 2 | 47.6555 | 86.4977 | 219.7041 | 0.010742 | 0.0062885 | 12.5988 | 0.003516 | 29254480.4049 | 162.4291
650 | 62.5625 | 158.9087 | 129000 | 0.58449 | 2 | 47.5834 | 86.4098 | 219.481 | 0.010732 | 0.0062724 | 12.6051 | 0.0035177 | 29269082.2547 | 162.7601
651 | 62.6587 | 159.1532 | 129000 | 0.58359 | 2 | 47.5111 | 86.3218 | 219.2574 | 0.010721 | 0.0062564 | 12.6114 | 0.0035195 | 29283646.8365 | 163.0914
652 | 62.755 | 159.3977 | 129000 | 0.58269 | 2 | 47.4388 | 86.2335 | 219.0331 | 0.01071 | 0.0062404 | 12.6176 | 0.0035212 | 29298174.2272 | 163.4232
653 | 62.8512 | 159.6422 | 129000 | 0.5818 | 2 | 47.3665 | 86.145 | 218.8084 | 0.010699 | 0.0062245 | 12.6239 | 0.0035229 | 29312664.5035 | 163.7553
654 | 62.9475 | 159.8866 | 129000 | 0.58091 | 2 | 47.294 | 86.0563 | 218.583 | 0.010688 | 0.0062086 | 12.6301 | 0.0035247 | 29327117.7414 | 164.0878
655 | 63.0437 | 160.1311 | 129000 | 0.58002 | 2 | 47.2214 | 85.9674 | 218.3571 | 0.010677 | 0.0061927 | 12.6363 | 0.0035264 | 29341534.0166 | 164.4207
656 | 63.14 | 160.3756 | 129000 | 0.57914 | 2 | 47.1488 | 85.8782 | 218.1306 | 0.010665 | 0.0061768 | 12.6425 | 0.0035281 | 29355913.4042 | 164.7539
657 | 63.2362 | 160.6201 | 129000 | 0.57826 | 2 | 47.0761 | 85.7888 | 217.9035 | 0.010654 | 0.006161 | 12.6487 | 0.0035299 | 29370255.9787 | 165.0876
658 | 63.3325 | 160.8645 | 129000 | 0.57738 | 2 | 47.0033 | 85.6991 | 217.6758 | 0.010643 | 0.0061452 | 12.6549 | 0.0035316 | 29384561.8145 | 165.4217
659 | 63.4287 | 161.109 | 129000 | 0.5765 | 2 | 46.9304 | 85.6093 | 217.4476 | 0.010632 | 0.0061294 | 12.661 | 0.0035333 | 29398830.9853 | 165.7561
660 | 63.525 | 161.3535 | 129000 | 0.57563 | 2 | 46.8574 | 85.5192 | 217.2188 | 0.010621 | 0.0061137 | 12.6671 | 0.003535 | 29413063.5642 | 166.091
661 | 63.6212 | 161.598 | 129000 | 0.57476 | 2 | 46.7843 | 85.4289 | 216.9894 | 0.01061 | 0.006098 | 12.6732 | 0.0035367 | 29427259.6241 | 166.4262
662 | 63.7175 | 161.8424 | 129000 | 0.57389 | 2 | 46.7112 | 85.3383 | 216.7594 | 0.010598 | 0.0060824 | 12.6793 | 0.0035384 | 29441419.2372 | 166.7619
663 | 63.8137 | 162.0869 | 129000 | 0.57303 | 2 | 46.6379 | 85.2475 | 216.5288 | 0.010587 | 0.0060667 | 12.6854 | 0.0035401 | 29455542.4754 | 167.098
664 | 63.91 | 162.3314 | 129000 | 0.57216 | 2 | 46.5646 | 85.1565 | 216.2976 | 0.010576 | 0.0060511 | 12.6915 | 0.0035418 | 29469629.41 | 167.4344
665 | 64.0062 | 162.5759 | 129000 | 0.5713 | 2 | 46.4912 | 85.0653 | 216.0658 | 0.010565 | 0.0060355 | 12.6975 | 0.0035435 | 29483680.1121 | 167.7713
666 | 64.1025 | 162.8203 | 129000 | 0.57044 | 2 | 46.4177 | 84.9738 | 215.8335 | 0.010553 | 0.00602 | 12.7036 | 0.0035452 | 29497694.652 | 168.1086
667 | 64.1987 | 163.0648 | 129000 | 0.56959 | 2 | 46.3441 | 84.8821 | 215.6005 | 0.010542 | 0.0060045 | 12.7096 | 0.0035469 | 29511673.0998 | 168.4463
668 | 64.295 | 163.3093 | 129000 | 0.56874 | 2 | 46.2704 | 84.7901 | 215.3669 | 0.01053 | 0.005989 | 12.7156 | 0.0035485 | 29525615.5249 | 168.7844
669 | 64.3912 | 163.5538 | 129000 | 0.56789 | 2 | 46.1966 | 84.6979 | 215.1328 | 0.010519 | 0.0059736 | 12.7216 | 0.0035502 | 29539521.9965 | 169.1229
670 | 64.4875 | 163.7982 | 129000 | 0.56704 | 2 | 46.1227 | 84.6055 | 214.898 | 0.010507 | 0.0059581 | 12.7276 | 0.0035519 | 29553392.5832 | 169.4619
671 | 64.5837 | 164.0427 | 129000 | 0.56619 | 2 | 46.0488 | 84.5128 | 214.6626 | 0.010496 | 0.0059427 | 12.7335 | 0.0035535 | 29567227.3532 | 169.8013
672 | 64.68 | 164.2872 | 129000 | 0.56535 | 2 | 45.9747 | 84.4199 | 214.4266 | 0.010484 | 0.0059274 | 12.7395 | 0.0035552 | 29581026.3743 | 170.141
673 | 64.7762 | 164.5317 | 129000 | 0.56451 | 2 | 45.9006 | 84.3268 | 214.19 | 0.010473 | 0.005912 | 12.7454 | 0.0035569 | 29594789.7137 | 170.4813
674 | 64.8725 | 164.7761 | 129000 | 0.56367 | 2 | 45.8263 | 84.2334 | 213.9528 | 0.010461 | 0.0058967 | 12.7513 | 0.0035585 | 29608517.4382 | 170.8219
675 | 64.9687 | 165.0206 | 129000 | 0.56284 | 2 | 45.752 | 84.1397 | 213.715 | 0.01045 | 0.0058814 | 12.7572 | 0.0035601 | 29622209.6143 | 171.163
676 | 65.065 | 165.2651 | 129000 | 0.56201 | 2 | 45.6776 | 84.0459 | 213.4765 | 0.010438 | 0.0058662 | 12.7631 | 0.0035618 | 29635866.3079 | 171.5045
677 | 65.1612 | 165.5096 | 129000 | 0.56118 | 2 | 45.603 | 83.9517 | 213.2374 | 0.010426 | 0.005851 | 12.7689 | 0.0035634 | 29649487.5845 | 171.8464
678 | 65.2575 | 165.754 | 129000 | 0.56035 | 2 | 45.5284 | 83.8574 | 212.9977 | 0.010415 | 0.0058358 | 12.7748 | 0.0035651 | 29663073.5092 | 172.1888
679 | 65.3537 | 165.9985 | 129000 | 0.55952 | 2 | 45.4537 | 83.7628 | 212.7574 | 0.010403 | 0.0058206 | 12.7806 | 0.0035667 | 29676624.1466 | 172.5316
680 | 65.45 | 166.243 | 129000 | 0.5587 | 2 | 45.3789 | 83.6679 | 212.5165 | 0.010391 | 0.0058055 | 12.7865 | 0.0035683 | 29690139.561 | 172.8749
681 | 65.5462 | 166.4875 | 129000 | 0.55788 | 2 | 45.304 | 83.5728 | 212.2749 | 0.010379 | 0.0057903 | 12.7923 | 0.0035699 | 29703619.816 | 173.2186
682 | 65.6425 | 166.7319 | 129000 | 0.55706 | 2 | 45.229 | 83.4774 | 212.0327 | 0.010367 | 0.0057752 | 12.798 | 0.0035715 | 29717064.975 | 173.5627
683 | 65.7387 | 166.9764 | 129000 | 0.55625 | 2 | 45.1539 | 83.3818 | 211.7898 | 0.010355 | 0.0057602 | 12.8038 | 0.0035732 | 29730475.1009 | 173.9073
684 | 65.835 | 167.2209 | 129000 | 0.55543 | 2 | 45.0787 | 83.286 | 211.5464 | 0.010344 | 0.0057452 | 12.8096 | 0.0035748 | 29743850.2562 | 174.2523
685 | 65.9312 | 167.4654 | 129000 | 0.55462 | 2 | 45.0034 | 83.1899 | 211.3022 | 0.010332 | 0.0057301 | 12.8153 | 0.0035764 | 29757190.5028 | 174.5978
686 | 66.0275 | 167.7098 | 129000 | 0.55381 | 2 | 44.928 | 83.0935 | 211.0575 | 0.01032 | 0.0057152 | 12.8211 | 0.003578 | 29770495.9024 | 174.9438
687 | 66.1237 | 167.9543 | 129000 | 0.55301 | 2 | 44.8525 | 82.9969 | 210.812 | 0.010308 | 0.0057002 | 12.8268 | 0.0035796 | 29783766.5161 | 175.2902
688 | 66.22 | 168.1988 | 129000 | 0.5522 | 2 | 44.7769 | 82.9 | 210.566 | 0.010296 | 0.0056853 | 12.8325 | 0.0035812 | 29797002.4048 | 175.6371
689 | 66.3162 | 168.4433 | 129000 | 0.5514 | 2 | 44.7012 | 82.8029 | 210.3193 | 0.010284 | 0.0056704 | 12.8382 | 0.0035827 | 29810203.6286 | 175.9844
690 | 66.4125 | 168.6877 | 129000 | 0.5506 | 2 | 44.6254 | 82.7055 | 210.0719 | 0.010271 | 0.0056555 | 12.8438 | 0.0035843 | 29823370.2475 | 176.3322
691 | 66.5087 | 168.9322 | 129000 | 0.54981 | 2 | 44.5495 | 82.6078 | 209.8239 | 0.010259 | 0.0056406 | 12.8495 | 0.0035859 | 29836502.321 | 176.6804
692 | 66.605 | 169.1767 | 129000 | 0.54901 | 2 | 44.4735 | 82.5099 | 209.5752 | 0.010247 | 0.0056258 | 12.8551 | 0.0035875 | 29849599.908 | 177.0292
693 | 66.7012 | 169.4212 | 129000 | 0.54822 | 2 | 44.3974 | 82.4118 | 209.3259 | 0.010235 | 0.005611 | 12.8608 | 0.003589 | 29862663.0674 | 177.3783
694 | 66.7975 | 169.6656 | 129000 | 0.54743 | 2 | 44.3212 | 82.3133 | 209.0759 | 0.010223 | 0.0055962 | 12.8664 | 0.0035906 | 29875691.8571 | 177.728
695 | 66.8937 | 169.9101 | 129000 | 0.54664 | 2 | 44.2448 | 82.2146 | 208.8252 | 0.010211 | 0.0055815 | 12.872 | 0.0035922 | 29888686.3351 | 178.0782
696 | 66.99 | 170.1546 | 129000 | 0.54586 | 2 | 44.1684 | 82.1157 | 208.5738 | 0.010198 | 0.0055668 | 12.8775 | 0.0035937 | 29901646.5586 | 178.4288
697 | 67.0862 | 170.3991 | 129000 | 0.54507 | 2 | 44.0919 | 82.0165 | 208.3218 | 0.010186 | 0.0055521 | 12.8831 | 0.0035953 | 29914572.5847 | 178.7799
698 | 67.1825 | 170.6435 | 129000 | 0.54429 | 2 | 44.0153 | 81.917 | 208.0691 | 0.010174 | 0.0055374 | 12.8887 | 0.0035968 | 29927464.4699 | 179.1315
699 | 67.2787 | 170.888 | 129000 | 0.54351 | 2 | 43.9385 | 81.8172 | 207.8158 | 0.010161 | 0.0055227 | 12.8942 | 0.0035984 | 29940322.2703 | 179.4836
700 | 67.375 | 171.1325 | 129000 | 0.54274 | 2 | 43.8617 | 81.7172 | 207.5617 | 0.010149 | 0.0055081 | 12.8997 | 0.0035999 | 29953146.0416 | 179.8362
701 | 67.4712 | 171.377 | 129000 | 0.54196 | 2 | 43.7847 | 81.6169 | 207.307 | 0.010136 | 0.0054935 | 12.9052 | 0.0036015 | 29965935.8391 | 180.1892
702 | 67.5675 | 171.6214 | 129000 | 0.54119 | 2 | 43.7077 | 81.5164 | 207.0516 | 0.010124 | 0.0054789 | 12.9107 | 0.003603 | 29978691.7177 | 180.5428
703 | 67.6637 | 171.8659 | 129000 | 0.54042 | 2 | 43.6305 | 81.4155 | 206.7955 | 0.010111 | 0.0054643 | 12.9162 | 0.0036045 | 29991413.7318 | 180.8968
704 | 67.76 | 172.1104 | 129000 | 0.53965 | 2 | 43.5533 | 81.3144 | 206.5387 | 0.010099 | 0.0054498 | 12.9217 | 0.003606 | 30004101.9355 | 181.2514
705 | 67.8562 | 172.3549 | 129000 | 0.53889 | 2 | 43.4759 | 81.2131 | 206.2812 | 0.010086 | 0.0054353 | 12.9271 | 0.0036076 | 30016756.3825 | 181.6065
706 | 67.9525 | 172.5993 | 129000 | 0.53812 | 2 | 43.3984 | 81.1114 | 206.023 | 0.010073 | 0.0054208 | 12.9325 | 0.0036091 | 30029377.126 | 181.962
707 | 68.0487 | 172.8438 | 129000 | 0.53736 | 2 | 43.3208 | 81.0095 | 205.7641 | 0.010061 | 0.0054063 | 12.938 | 0.0036106 | 30041964.2189 | 182.3181
708 | 68.145 | 173.0883 | 129000 | 0.5366 | 2 | 43.243 | 80.9073 | 205.5045 | 0.010048 | 0.0053919 | 12.9434 | 0.0036121 | 30054517.7135 | 182.6747
709 | 68.2412 | 173.3328 | 129000 | 0.53585 | 2 | 43.1652 | 80.8048 | 205.2442 | 0.010035 | 0.0053775 | 12.9488 | 0.0036136 | 30067037.6619 | 183.0318
710 | 68.3375 | 173.5772 | 129000 | 0.53509 | 2 | 43.0873 | 80.702 | 204.9832 | 0.010023 | 0.0053631 | 12.9541 | 0.0036151 | 30079524.1157 | 183.3894
711 | 68.4337 | 173.8217 | 129000 | 0.53434 | 2 | 43.0092 | 80.599 | 204.7215 | 0.01001 | 0.0053487 | 12.9595 | 0.0036166 | 30091977.1261 | 183.7476
712 | 68.53 | 174.0662 | 129000 | 0.53359 | 2 | 42.931 | 80.4957 | 204.459 | 0.009997 | 0.0053343 | 12.9649 | 0.0036181 | 30104396.7439 | 184.1063
713 | 68.6262 | 174.3107 | 129000 | 0.53284 | 2 | 42.8528 | 80.3921 | 204.1959 | 0.0099842 | 0.00532 | 12.9702 | 0.0036196 | 30116783.0196 | 184.4655
714 | 68.7225 | 174.5551 | 129000 | 0.5321 | 2 | 42.7744 | 80.2882 | 203.932 | 0.0099713 | 0.0053057 | 12.9755 | 0.0036211 | 30129136.0031 | 184.8252
715 | 68.8187 | 174.7996 | 129000 | 0.53135 | 2 | 42.6958 | 80.184 | 203.6674 | 0.0099583 | 0.0052914 | 12.9808 | 0.0036226 | 30141455.744 | 185.1854
716 | 68.915 | 175.0441 | 129000 | 0.53061 | 2 | 42.6172 | 80.0795 | 203.402 | 0.0099453 | 0.0052771 | 12.9861 | 0.003624 | 30153742.2915 | 185.5462
717 | 69.0112 | 175.2886 | 129000 | 0.52987 | 2 | 42.5385 | 79.9748 | 203.136 | 0.0099323 | 0.0052628 | 12.9914 | 0.0036255 | 30165995.6944 | 185.9076
718 | 69.1075 | 175.533 | 129000 | 0.52913 | 2 | 42.4596 | 79.8698 | 202.8692 | 0.0099193 | 0.0052486 | 12.9966 | 0.003627 | 30178216.0012 | 186.2694
719 | 69.2037 | 175.7775 | 129000 | 0.5284 | 2 | 42.3806 | 79.7644 | 202.6016 | 0.0099062 | 0.0052344 | 13.0019 | 0.0036284 | 30190403.2597 | 186.6319
720 | 69.3 | 176.022 | 129000 | 0.52766 | 2 | 42.3015 | 79.6588 | 202.3333 | 0.0098931 | 0.0052202 | 13.0071 | 0.0036299 | 30202557.5176 | 186.9948
721 | 69.3962 | 176.2665 | 129000 | 0.52693 | 2 | 42.2223 | 79.5529 | 202.0643 | 0.0098799 | 0.005206 | 13.0124 | 0.0036314 | 30214678.8222 | 187.3583
722 | 69.4925 | 176.5109 | 129000 | 0.5262 | 2 | 42.1429 | 79.4467 | 201.7945 | 0.0098667 | 0.0051919 | 13.0176 | 0.0036328 | 30226767.2201 | 187.7224
723 | 69.5887 | 176.7554 | 129000 | 0.52547 | 2 | 42.0634 | 79.3402 | 201.524 | 0.0098535 | 0.0051777 | 13.0227 | 0.0036343 | 30238822.7577 | 188.0871
724 | 69.685 | 176.9999 | 129000 | 0.52475 | 2 | 41.9839 | 79.2333 | 201.2527 | 0.0098403 | 0.0051636 | 13.0279 | 0.0036357 | 30250845.4812 | 188.4523
725 | 69.7812 | 177.2444 | 129000 | 0.52402 | 2 | 41.9041 | 79.1262 | 200.9806 | 0.0098269 | 0.0051495 | 13.0331 | 0.0036371 | 30262835.4361 | 188.818
726 | 69.8775 | 177.4888 | 129000 | 0.5233 | 2 | 41.8243 | 79.0188 | 200.7078 | 0.0098136 | 0.0051355 | 13.0382 | 0.0036386 | 30274792.6675 | 189.1843
727 | 69.9737 | 177.7333 | 129000 | 0.52258 | 2 | 41.7443 | 78.9111 | 200.4342 | 0.0098002 | 0.0051214 | 13.0434 | 0.00364 | 30286717.2204 | 189.5512
728 | 70.07 | 177.9778 | 129000 | 0.52186 | 2 | 41.6642 | 78.8031 | 200.1599 | 0.0097868 | 0.0051074 | 13.0485 | 0.0036414 | 30298609.139 | 189.9187
729 | 70.1662 | 178.2223 | 129000 | 0.52115 | 2 | 41.584 | 78.6948 | 199.8848 | 0.0097734 | 0.0050934 | 13.0536 | 0.0036429 | 30310468.4675 | 190.2868
730 | 70.2625 | 178.4667 | 129000 | 0.52043 | 2 | 41.5037 | 78.5862 | 199.6089 | 0.0097599 | 0.0050794 | 13.0587 | 0.0036443 | 30322295.2495 | 190.6554
731 | 70.3587 | 178.7112 | 129000 | 0.51972 | 2 | 41.4232 | 78.4772 | 199.3322 | 0.0097463 | 0.0050654 | 13.0638 | 0.0036457 | 30334089.5281 | 191.0246
732 | 70.455 | 178.9557 | 129000 | 0.51901 | 2 | 41.3426 | 78.368 | 199.0547 | 0.0097328 | 0.0050514 | 13.0688 | 0.0036471 | 30345851.3462 | 191.3944
733 | 70.5512 | 179.2002 | 129000 | 0.5183 | 2 | 41.2619 | 78.2584 | 198.7765 | 0.0097192 | 0.0050375 | 13.0739 | 0.0036485 | 30357580.7462 | 191.7648
734 | 70.6475 | 179.4446 | 129000 | 0.5176 | 2 | 41.181 | 78.1486 | 198.4974 | 0.0097055 | 0.0050236 | 13.0789 | 0.0036499 | 30369277.7702 | 192.1358
735 | 70.7437 | 179.6891 | 129000 | 0.51689 | 2 | 41.1001 | 78.0384 | 198.2176 | 0.0096918 | 0.0050096 | 13.084 | 0.0036513 | 30380942.4599 | 192.5074
736 | 70.84 | 179.9336 | 129000 | 0.51619 | 2 | 41.0189 | 77.9279 | 197.9369 | 0.0096781 | 0.0049958 | 13.089 | 0.0036527 | 30392574.8563 | 192.8796
737 | 70.9362 | 180.1781 | 129000 | 0.51549 | 2 | 40.9377 | 77.8171 | 197.6555 | 0.0096644 | 0.0049819 | 13.094 | 0.0036541 | 30404175.0005 | 193.2524
738 | 71.0325 | 180.4225 | 129000 | 0.51479 | 2 | 40.8563 | 77.706 | 197.3732 | 0.0096506 | 0.004968 | 13.0989 | 0.0036555 | 30415742.9329 | 193.6258
739 | 71.1287 | 180.667 | 129000 | 0.51409 | 2 | 40.7748 | 77.5945 | 197.0901 | 0.0096367 | 0.0049542 | 13.1039 | 0.0036569 | 30427278.6935 | 193.9999
740 | 71.225 | 180.9115 | 129000 | 0.5134 | 2 | 40.6931 | 77.4828 | 196.8062 | 0.0096228 | 0.0049404 | 13.1089 | 0.0036583 | 30438782.3219 | 194.3745
741 | 71.3212 | 181.156 | 129000 | 0.51271 | 2 | 40.6113 | 77.3707 | 196.5215 | 0.0096089 | 0.0049266 | 13.1138 | 0.0036597 | 30450253.8576 | 194.7498
742 | 71.4175 | 181.4004 | 129000 | 0.51202 | 2 | 40.5294 | 77.2583 | 196.236 | 0.009595 | 0.0049128 | 13.1187 | 0.003661 | 30461693.3392 | 195.1257
743 | 71.5137 | 181.6449 | 129000 | 0.51133 | 2 | 40.4474 | 77.1455 | 195.9496 | 0.009581 | 0.004899 | 13.1236 | 0.0036624 | 30473100.8054 | 195.5022
744 | 71.61 | 181.8894 | 129000 | 0.51064 | 2 | 40.3652 | 77.0325 | 195.6624 | 0.0095669 | 0.0048852 | 13.1285 | 0.0036638 | 30484476.2942 | 195.8793
745 | 71.7062 | 182.1339 | 129000 | 0.50995 | 2 | 40.2828 | 76.9191 | 195.3744 | 0.0095528 | 0.0048715 | 13.1334 | 0.0036651 | 30495819.8432 | 196.2571
746 | 71.8025 | 182.3783 | 129000 | 0.50927 | 2 | 40.2003 | 76.8053 | 195.0855 | 0.0095387 | 0.0048578 | 13.1383 | 0.0036665 | 30507131.4899 | 196.6356
747 | 71.8987 | 182.6228 | 129000 | 0.50859 | 2 | 40.1177 | 76.6913 | 194.7958 | 0.0095245 | 0.0048441 | 13.1432 | 0.0036679 | 30518411.271 | 197.0147
748 | 71.995 | 182.8673 | 129000 | 0.50791 | 2 | 40.035 | 76.5769 | 194.5053 | 0.0095103 | 0.0048304 | 13.148 | 0.0036692 | 30529659.223 | 197.3944
749 | 72.0912 | 183.1118 | 129000 | 0.50723 | 2 | 39.952 | 76.4621 | 194.2138 | 0.0094961 | 0.0048167 | 13.1528 | 0.0036706 | 30540875.3822 | 197.7748
750 | 72.1875 | 183.3562 | 129000 | 0.50655 | 2 | 39.869 | 76.3471 | 193.9216 | 0.0094818 | 0.004803 | 13.1576 | 0.0036719 | 30552059.7841 | 198.1558
751 | 72.2837 | 183.6007 | 129000 | 0.50588 | 2 | 39.7858 | 76.2317 | 193.6284 | 0.0094675 | 0.0047894 | 13.1625 | 0.0036732 | 30563212.4641 | 198.5375
752 | 72.38 | 183.8452 | 129000 | 0.50521 | 2 | 39.7025 | 76.1159 | 193.3344 | 0.0094531 | 0.0047758 | 13.1672 | 0.0036746 | 30574333.4571 | 198.9199
753 | 72.4762 | 184.0897 | 129000 | 0.50454 | 2 | 39.619 | 75.9998 | 193.0395 | 0.0094387 | 0.0047622 | 13.172 | 0.0036759 | 30585422.7976 | 199.303
754 | 72.5725 | 184.3341 | 129000 | 0.50387 | 2 | 39.5354 | 75.8834 | 192.7438 | 0.0094242 | 0.0047486 | 13.1768 | 0.0036772 | 30596480.5197 | 199.6867
755 | 72.6687 | 184.5786 | 129000 | 0.5032 | 2 | 39.4516 | 75.7666 | 192.4471 | 0.0094097 | 0.004735 | 13.1815 | 0.0036786 | 30607506.6571 | 200.0711
756 | 72.765 | 184.8231 | 129000 | 0.50253 | 2 | 39.3677 | 75.6494 | 192.1496 | 0.0093952 | 0.0047214 | 13.1863 | 0.0036799 | 30618501.2431 | 200.4562
757 | 72.8612 | 185.0676 | 129000 | 0.50187 | 2 | 39.2836 | 75.532 | 191.8512 | 0.0093806 | 0.0047078 | 13.191 | 0.0036812 | 30629464.3107 | 200.8419
758 | 72.9575 | 185.312 | 129000 | 0.50121 | 2 | 39.1993 | 75.4141 | 191.5519 | 0.0093659 | 0.0046943 | 13.1957 | 0.0036825 | 30640395.8923 | 201.2284
759 | 73.0537 | 185.5565 | 129000 | 0.50055 | 2 | 39.115 | 75.2959 | 191.2516 | 0.0093512 | 0.0046808 | 13.2004 | 0.0036838 | 30651296.0201 | 201.6156
760 | 73.15 | 185.801 | 129000 | 0.49989 | 2 | 39.0304 | 75.1774 | 190.9505 | 0.0093365 | 0.0046672 | 13.2051 | 0.0036851 | 30662164.7258 | 202.0034
761 | 73.2462 | 186.0455 | 129000 | 0.49923 | 2 | 38.9457 | 75.0585 | 190.6485 | 0.0093218 | 0.0046537 | 13.2097 | 0.0036864 | 30673002.0406 | 202.392
762 | 73.3425 | 186.2899 | 129000 | 0.49858 | 2 | 38.8609 | 74.9392 | 190.3456 | 0.0093069 | 0.0046402 | 13.2144 | 0.0036877 | 30683807.9955 | 202.7813
763 | 73.4387 | 186.5344 | 129000 | 0.49792 | 2 | 38.7759 | 74.8196 | 190.0417 | 0.0092921 | 0.0046268 | 13.219 | 0.003689 | 30694582.621 | 203.1713
764 | 73.535 | 186.7789 | 129000 | 0.49727 | 2 | 38.6907 | 74.6996 | 189.7369 | 0.0092772 | 0.0046133 | 13.2237 | 0.0036903 | 30705325.9471 | 203.562
765 | 73.6312 | 187.0234 | 129000 | 0.49662 | 2 | 38.6054 | 74.5792 | 189.4312 | 0.0092622 | 0.0045998 | 13.2283 | 0.0036916 | 30716038.0035 | 203.9535
766 | 73.7275 | 187.2678 | 129000 | 0.49597 | 2 | 38.52 | 74.4585 | 189.1245 | 0.0092472 | 0.0045864 | 13.2329 | 0.0036929 | 30726718.8195 | 204.3457
767 | 73.8237 | 187.5123 | 129000 | 0.49533 | 2 | 38.4343 | 74.3374 | 188.8169 | 0.0092322 | 0.004573 | 13.2375 | 0.0036942 | 30737368.424 | 204.7386
768 | 73.92 | 187.7568 | 129000 | 0.49468 | 2 | 38.3485 | 74.2159 | 188.5084 | 0.0092171 | 0.0045595 | 13.242 | 0.0036954 | 30747986.8454 | 205.1322
769 | 74.0162 | 188.0013 | 129000 | 0.49404 | 2 | 38.2626 | 74.094 | 188.1989 | 0.009202 | 0.0045461 | 13.2466 | 0.0036967 | 30758574.1118 | 205.5266
770 | 74.1125 | 188.2457 | 129000 | 0.4934 | 2 | 38.1764 | 73.9718 | 187.8884 | 0.0091868 | 0.0045327 | 13.2511 | 0.003698 | 30769130.2508 | 205.9218
771 | 74.2087 | 188.4902 | 129000 | 0.49276 | 2 | 38.0902 | 73.8492 | 187.577 | 0.0091716 | 0.0045194 | 13.2557 | 0.0036993 | 30779655.2896 | 206.3177
772 | 74.305 | 188.7347 | 129000 | 0.49212 | 2 | 38.0037 | 73.7262 | 187.2646 | 0.0091563 | 0.004506 | 13.2602 | 0.0037005 | 30790149.255 | 206.7144
773 | 74.4012 | 188.9792 | 129000 | 0.49148 | 2 | 37.9171 | 73.6029 | 186.9513 | 0.009141 | 0.0044926 | 13.2647 | 0.0037018 | 30800612.1735 | 207.1118
774 | 74.4975 | 189.2236 | 129000 | 0.49085 | 2 | 37.8303 | 73.4791 | 186.6369 | 0.0091256 | 0.0044793 | 13.2692 | 0.003703 | 30811044.071 | 207.5101
775 | 74.5937 | 189.4681 | 129000 | 0.49021 | 2 | 37.7433 | 73.355 | 186.3216 | 0.0091102 | 0.0044659 | 13.2737 | 0.0037043 | 30821444.9731 | 207.9091
776 | 74.69 | 189.7126 | 129000 | 0.48958 | 2 | 37.6562 | 73.2304 | 186.0053 | 0.0090947 | 0.0044526 | 13.2781 | 0.0037055 | 30831814.9048 | 208.3088
777 | 74.7862 | 189.9571 | 129000 | 0.48895 | 2 | 37.5689 | 73.1055 | 185.688 | 0.0090792 | 0.0044393 | 13.2826 | 0.0037068 | 30842153.8911 | 208.7094
778 | 74.8825 | 190.2015 | 129000 | 0.48832 | 2 | 37.4814 | 72.9802 | 185.3696 | 0.0090636 | 0.004426 | 13.287 | 0.003708 | 30852461.956 | 209.1108
779 | 74.9787 | 190.446 | 129000 | 0.4877 | 2 | 37.3938 | 72.8545 | 185.0503 | 0.009048 | 0.0044127 | 13.2914 | 0.0037092 | 30862739.1236 | 209.5129
780 | 75.075 | 190.6905 | 129000 | 0.48707 | 2 | 37.3059 | 72.7283 | 184.73 | 0.0090324 | 0.0043994 | 13.2959 | 0.0037105 | 30872985.4172 | 209.9159
781 | 75.1712 | 190.935 | 129000 | 0.48645 | 2 | 37.2179 | 72.6018 | 184.4086 | 0.0090167 | 0.0043861 | 13.3003 | 0.0037117 | 30883200.86 | 210.3197
782 | 75.2675 | 191.1794 | 129000 | 0.48583 | 2 | 37.1298 | 72.4749 | 184.0862 | 0.0090009 | 0.0043729 | 13.3046 | 0.0037129 | 30893385.4744 | 210.7243
783 | 75.3637 | 191.4239 | 129000 | 0.48521 | 2 | 37.0414 | 72.3476 | 183.7628 | 0.0089851 | 0.0043596 | 13.309 | 0.0037141 | 30903539.2828 | 211.1297
784 | 75.46 | 191.6684 | 129000 | 0.48459 | 2 | 36.9529 | 72.2198 | 183.4383 | 0.0089692 | 0.0043464 | 13.3134 | 0.0037154 | 30913662.3067 | 211.536
785 | 75.5562 | 191.9129 | 129000 | 0.48397 | 2 | 36.8641 | 72.0917 | 183.1128 | 0.0089533 | 0.0043331 | 13.3177 | 0.0037166 | 30923754.5676 | 211.9431
786 | 75.6525 | 192.1573 | 129000 | 0.48335 | 2 | 36.7752 | 71.9631 | 182.7863 | 0.0089373 | 0.0043199 | 13.3221 | 0.0037178 | 30933816.0863 | 212.351
787 | 75.7487 | 192.4018 | 129000 | 0.48274 | 2 | 36.6861 | 71.8341 | 182.4586 | 0.0089213 | 0.0043067 | 13.3264 | 0.003719 | 30943846.8832 | 212.7598
788 | 75.845 | 192.6463 | 129000 | 0.48213 | 2 | 36.5969 | 71.7047 | 182.13 | 0.0089052 | 0.0042935 | 13.3307 | 0.0037202 | 30953846.9784 | 213.1694
789 | 75.9412 | 192.8908 | 129000 | 0.48152 | 2 | 36.5074 | 71.5749 | 181.8002 | 0.0088891 | 0.0042803 | 13.335 | 0.0037214 | 30963816.3914 | 213.5799
790 | 76.0375 | 193.1352 | 129000 | 0.48091 | 2 | 36.4177 | 71.4446 | 181.4694 | 0.0088729 | 0.0042671 | 13.3393 | 0.0037226 | 30973755.1414 | 213.9913
791 | 76.1337 | 193.3797 | 129000 | 0.4803 | 2 | 36.3279 | 71.3139 | 181.1374 | 0.0088567 | 0.0042539 | 13.3435 | 0.0037238 | 30983663.2469 | 214.4035
792 | 76.23 | 193.6242 | 129000 | 0.47969 | 2 | 36.2378 | 71.1828 | 180.8044 | 0.0088404 | 0.0042407 | 13.3478 | 0.003725 | 30993540.7263 | 214.8167
793 | 76.3262 | 193.8687 | 129000 | 0.47909 | 2 | 36.1476 | 71.0513 | 180.4703 | 0.0088241 | 0.0042275 | 13.352 | 0.0037261 | 31003387.5973 | 215.2307
794 | 76.4225 | 194.1131 | 129000 | 0.47848 | 2 | 36.0572 | 70.9193 | 180.1351 | 0.0088077 | 0.0042143 | 13.3562 | 0.0037273 | 31013203.8772 | 215.6456
795 | 76.5187 | 194.3576 | 129000 | 0.47788 | 2 | 35.9666 | 70.7869 | 179.7987 | 0.0087913 | 0.0042012 | 13.3605 | 0.0037285 | 31022989.583 | 216.0614
796 | 76.615 | 194.6021 | 129000 | 0.47728 | 2 | 35.8757 | 70.654 | 179.4612 | 0.0087748 | 0.004188 | 13.3647 | 0.0037297 | 31032744.7311 | 216.4781
797 | 76.7112 | 194.8466 | 129000 | 0.47668 | 2 | 35.7847 | 70.5207 | 179.1226 | 0.0087582 | 0.0041749 | 13.3688 | 0.0037308 | 31042469.3373 | 216.8957
798 | 76.8075 | 195.091 | 129000 | 0.47609 | 2 | 35.6935 | 70.387 | 178.7829 | 0.0087416 | 0.0041617 | 13.373 | 0.003732 | 31052163.4173 | 217.3143
799 | 76.9037 | 195.3355 | 129000 | 0.47549 | 2 | 35.6021 | 70.2528 | 178.442 | 0.0087249 | 0.0041486 | 13.3772 | 0.0037332 | 31061826.9861 | 217.7338
800 | 77 | 195.58 | 129000 | 0.4749 | 2 | 35.5104 | 70.1181 | 178.1 | 0.0087082 | 0.0041355 | 13.3813 | 0.0037343 | 31071460.0582 | 218.1542
801 | 77.0962 | 195.8245 | 129000 | 0.4743 | 2 | 35.4186 | 69.983 | 177.7568 | 0.0086914 | 0.0041224 | 13.3855 | 0.0037355 | 31081062.6478 | 218.5755
802 | 77.1925 | 196.0689 | 129000 | 0.47371 | 2 | 35.3266 | 69.8474 | 177.4125 | 0.0086746 | 0.0041092 | 13.3896 | 0.0037366 | 31090634.7684 | 218.9979
803 | 77.2887 | 196.3134 | 129000 | 0.47312 | 2 | 35.2343 | 69.7114 | 177.0669 | 0.0086577 | 0.0040961 | 13.3937 | 0.0037378 | 31100176.4334 | 219.4211
804 | 77.385 | 196.5579 | 129000 | 0.47253 | 2 | 35.1419 | 69.5749 | 176.7202 | 0.0086407 | 0.004083 | 13.3978 | 0.0037389 | 31109687.6553 | 219.8454
805 | 77.4812 | 196.8024 | 129000 | 0.47195 | 2 | 35.0492 | 69.4379 | 176.3723 | 0.0086237 | 0.0040699 | 13.4019 | 0.0037401 | 31119168.4463 | 220.2706
806 | 77.5775 | 197.0468 | 129000 | 0.47136 | 2 | 34.9563 | 69.3005 | 176.0232 | 0.0086067 | 0.0040568 | 13.406 | 0.0037412 | 31128618.8183 | 220.6968
807 | 77.6737 | 197.2913 | 129000 | 0.47078 | 2 | 34.8632 | 69.1625 | 175.6729 | 0.0085895 | 0.0040437 | 13.41 | 0.0037423 | 31138038.7823 | 221.124
808 | 77.77 | 197.5358 | 129000 | 0.47019 | 2 | 34.7699 | 69.0241 | 175.3213 | 0.0085723 | 0.0040307 | 13.4141 | 0.0037435 | 31147428.3493 | 221.5522
809 | 77.8662 | 197.7803 | 129000 | 0.46961 | 2 | 34.6763 | 68.8853 | 174.9686 | 0.0085551 | 0.0040176 | 13.4181 | 0.0037446 | 31156787.5294 | 221.9814
810 | 77.9625 | 198.0247 | 129000 | 0.46903 | 2 | 34.5826 | 68.7459 | 174.6146 | 0.0085378 | 0.0040045 | 13.4221 | 0.0037457 | 31166116.3324 | 222.4116
811 | 78.0587 | 198.2692 | 129000 | 0.46845 | 2 | 34.4886 | 68.606 | 174.2593 | 0.0085204 | 0.0039914 | 13.4261 | 0.0037468 | 31175414.7676 | 222.8428
812 | 78.155 | 198.5137 | 129000 | 0.46788 | 2 | 34.3944 | 68.4657 | 173.9028 | 0.008503 | 0.0039783 | 13.4301 | 0.0037479 | 31184682.8437 | 223.2751
813 | 78.2512 | 198.7582 | 129000 | 0.4673 | 2 | 34.2999 | 68.3248 | 173.5451 | 0.0084855 | 0.0039653 | 13.4341 | 0.003749 | 31193920.569 | 223.7084
814 | 78.3475 | 199.0026 | 129000 | 0.46673 | 2 | 34.2053 | 68.1835 | 173.1861 | 0.0084679 | 0.0039522 | 13.438 | 0.0037502 | 31203127.9512 | 224.1428
815 | 78.4437 | 199.2471 | 129000 | 0.46615 | 2 | 34.1104 | 68.0416 | 172.8257 | 0.0084503 | 0.0039392 | 13.442 | 0.0037513 | 31212304.9976 | 224.5782
816 | 78.54 | 199.4916 | 129000 | 0.46558 | 2 | 34.0152 | 67.8993 | 172.4642 | 0.0084326 | 0.0039261 | 13.4459 | 0.0037524 | 31221451.7149 | 225.0147
817 | 78.6362 | 199.7361 | 129000 | 0.46501 | 2 | 33.9199 | 67.7564 | 172.1013 | 0.0084149 | 0.003913 | 13.4499 | 0.0037534 | 31230568.1093 | 225.4522
818 | 78.7325 | 199.9805 | 129000 | 0.46445 | 2 | 33.8243 | 67.613 | 171.7371 | 0.0083971 | 0.0039 | 13.4538 | 0.0037545 | 31239654.1865 | 225.8909
819 | 78.8287 | 200.225 | 129000 | 0.46388 | 2 | 33.7284 | 67.4691 | 171.3715 | 0.0083792 | 0.0038869 | 13.4577 | 0.0037556 | 31248709.9515 | 226.3306
820 | 78.925 | 200.4695 | 129000 | 0.46331 | 2 | 33.6323 | 67.3247 | 171.0047 | 0.0083613 | 0.0038739 | 13.4616 | 0.0037567 | 31257735.4089 | 226.7714
821 | 79.0212 | 200.714 | 129000 | 0.46275 | 2 | 33.536 | 67.1797 | 170.6365 | 0.0083433 | 0.0038608 | 13.4654 | 0.0037578 | 31266730.563 | 227.2134
822 | 79.1175 | 200.9584 | 129000 | 0.46219 | 2 | 33.4395 | 67.0342 | 170.267 | 0.0083252 | 0.0038478 | 13.4693 | 0.0037589 | 31275695.4171 | 227.6565
823 | 79.2137 | 201.2029 | 129000 | 0.46162 | 2 | 33.3426 | 66.8882 | 169.8961 | 0.0083071 | 0.0038347 | 13.4731 | 0.0037599 | 31284629.9742 | 228.1007
824 | 79.31 | 201.4474 | 129000 | 0.46106 | 2 | 33.2456 | 66.7417 | 169.5238 | 0.0082889 | 0.0038217 | 13.477 | 0.003761 | 31293534.2368 | 228.5461
825 | 79.4062 | 201.6919 | 129000 | 0.4605 | 2 | 33.1483 | 66.5946 | 169.1502 | 0.0082706 | 0.0038086 | 13.4808 | 0.0037621 | 31302408.2067 | 228.9926
826 | 79.5025 | 201.9363 | 129000 | 0.45995 | 2 | 33.0507 | 66.4469 | 168.7752 | 0.0082523 | 0.0037956 | 13.4846 | 0.0037631 | 31311251.8852 | 229.4403
827 | 79.5987 | 202.1808 | 129000 | 0.45939 | 2 | 32.9529 | 66.2987 | 168.3987 | 0.0082339 | 0.0037826 | 13.4884 | 0.0037642 | 31320065.273 | 229.8891
828 | 79.695 | 202.4253 | 129000 | 0.45884 | 2 | 32.8548 | 66.15 | 168.0209 | 0.0082154 | 0.0037695 | 13.4922 | 0.0037653 | 31328848.3704 | 230.3392
829 | 79.7912 | 202.6698 | 129000 | 0.45828 | 2 | 32.7564 | 66.0006 | 167.6416 | 0.0081968 | 0.0037565 | 13.496 | 0.0037663 | 31337601.1768 | 230.7904
830 | 79.8875 | 202.9142 | 129000 | 0.45773 | 2 | 32.6578 | 65.8507 | 167.2609 | 0.0081782 | 0.0037434 | 13.4997 | 0.0037674 | 31346323.6913 | 231.2428
831 | 79.9837 | 203.1587 | 129000 | 0.45718 | 2 | 32.559 | 65.7003 | 166.8787 | 0.0081595 | 0.0037304 | 13.5035 | 0.0037684 | 31355015.9122 | 231.6965
832 | 80.08 | 203.4032 | 129000 | 0.45663 | 2 | 32.4598 | 65.5493 | 166.4951 | 0.0081408 | 0.0037173 | 13.5072 | 0.0037694 | 31363677.8374 | 232.1514
833 | 80.1762 | 203.6477 | 129000 | 0.45608 | 2 | 32.3604 | 65.3977 | 166.1101 | 0.008122 | 0.0037043 | 13.5109 | 0.0037705 | 31372309.4641 | 232.6075
834 | 80.2725 | 203.8921 | 129000 | 0.45553 | 2 | 32.2607 | 65.2455 | 165.7235 | 0.0081031 | 0.0036912 | 13.5146 | 0.0037715 | 31380910.7889 | 233.0649
835 | 80.3687 | 204.1366 | 129000 | 0.45499 | 2 | 32.1608 | 65.0927 | 165.3354 | 0.0080841 | 0.0036782 | 13.5183 | 0.0037725 | 31389481.8077 | 233.5235
836 | 80.465 | 204.3811 | 129000 | 0.45445 | 2 | 32.0605 | 64.9393 | 164.9459 | 0.008065 | 0.0036651 | 13.522 | 0.0037736 | 31398022.516 | 233.9835
837 | 80.5612 | 204.6256 | 129000 | 0.4539 | 2 | 31.96 | 64.7853 | 164.5548 | 0.0080459 | 0.0036521 | 13.5256 | 0.0037746 | 31406532.9085 | 234.4447
838 | 80.6575 | 204.87 | 129000 | 0.45336 | 2 | 31.8592 | 64.6308 | 164.1622 | 0.0080267 | 0.003639 | 13.5293 | 0.0037756 | 31415012.9792 | 234.9072
839 | 80.7537 | 205.1145 | 129000 | 0.45282 | 2 | 31.7581 | 64.4756 | 163.768 | 0.0080074 | 0.0036259 | 13.5329 | 0.0037766 | 31423462.7216 | 235.371
840 | 80.85 | 205.359 | 129000 | 0.45228 | 2 | 31.6567 | 64.3198 | 163.3723 | 0.0079881 | 0.0036129 | 13.5366 | 0.0037776 | 31431882.1286 | 235.8362
841 | 80.9462 | 205.6035 | 129000 | 0.45174 | 2 | 31.5551 | 64.1634 | 162.975 | 0.0079687 | 0.0035998 | 13.5402 | 0.0037787 | 31440271.1923 | 236.3027
842 | 81.0425 | 205.8479 | 129000 | 0.45121 | 2 | 31.4531 | 64.0063 | 162.5761 | 0.0079492 | 0.0035867 | 13.5438 | 0.0037797 | 31448629.9042 | 236.7705
843 | 81.1387 | 206.0924 | 129000 | 0.45067 | 2 | 31.3508 | 63.8487 | 162.1756 | 0.0079296 | 0.0035736 | 13.5474 | 0.0037807 | 31456958.2551 | 237.2397
844 | 81.235 | 206.3369 | 129000 | 0.45014 | 2 | 31.2483 | 63.6904 | 161.7735 | 0.0079099 | 0.0035606 | 13.5509 | 0.0037817 | 31465256.2353 | 237.7103
845 | 81.3312 | 206.5814 | 129000 | 0.4496 | 2 | 31.1454 | 63.5314 | 161.3698 | 0.0078902 | 0.0035475 | 13.5545 | 0.0037826 | 31473523.834 | 238.1823
846 | 81.4275 | 206.8258 | 129000 | 0.44907 | 2 | 31.0422 | 63.3718 | 160.9644 | 0.0078704 | 0.0035344 | 13.558 | 0.0037836 | 31481761.0403 | 238.6557
847 | 81.5237 | 207.0703 | 129000 | 0.44854 | 2 | 30.9388 | 63.2116 | 160.5574 | 0.0078505 | 0.0035213 | 13.5616 | 0.0037846 | 31489967.842 | 239.1305
848 | 81.62 | 207.3148 | 129000 | 0.44801 | 2 | 30.835 | 63.0507 | 160.1487 | 0.0078305 | 0.0035082 | 13.5651 | 0.0037856 | 31498144.2265 | 239.6067
849 | 81.7162 | 207.5593 | 129000 | 0.44749 | 2 | 30.7308 | 62.8891 | 159.7383 | 0.0078104 | 0.0034951 | 13.5686 | 0.0037866 | 31506290.1806 | 240.0844
850 | 81.8125 | 207.8037 | 129000 | 0.44696 | 2 | 30.6264 | 62.7269 | 159.3262 | 0.0077903 | 0.0034819 | 13.5721 | 0.0037876 | 31514405.69 | 240.5635
851 | 81.9087 | 208.0482 | 129000 | 0.44643 | 2 | 30.5217 | 62.5639 | 158.9124 | 0.00777 | 0.0034688 | 13.5756 | 0.0037885 | 31522490.7401 | 241.0442
852 | 82.005 | 208.2927 | 129000 | 0.44591 | 2 | 30.4166 | 62.4003 | 158.4968 | 0.0077497 | 0.0034557 | 13.579 | 0.0037895 | 31530545.3152 | 241.5263
853 | 82.1012 | 208.5372 | 129000 | 0.44539 | 2 | 30.3112 | 62.236 | 158.0795 | 0.0077293 | 0.0034425 | 13.5825 | 0.0037905 | 31538569.3989 | 242.0099
854 | 82.1975 | 208.7816 | 129000 | 0.44487 | 2 | 30.2054 | 62.0711 | 157.6605 | 0.0077088 | 0.0034294 | 13.5859 | 0.0037914 | 31546562.9742 | 242.4951
855 | 82.2937 | 209.0261 | 129000 | 0.44435 | 2 | 30.0994 | 61.9054 | 157.2396 | 0.0076882 | 0.0034162 | 13.5894 | 0.0037924 | 31554526.0232 | 242.9818
856 | 82.39 | 209.2706 | 129000 | 0.44383 | 2 | 29.9929 | 61.739 | 156.817 | 0.0076676 | 0.0034031 | 13.5928 | 0.0037933 | 31562458.5273 | 243.4701
857 | 82.4862 | 209.5151 | 129000 | 0.44331 | 2 | 29.8862 | 61.5718 | 156.3925 | 0.0076468 | 0.0033899 | 13.5962 | 0.0037943 | 31570360.4669 | 243.9599
858 | 82.5825 | 209.7595 | 129000 | 0.44279 | 2 | 29.7791 | 61.404 | 155.9662 | 0.007626 | 0.0033767 | 13.5996 | 0.0037952 | 31578231.8218 | 244.4514
859 | 82.6787 | 210.004 | 129000 | 0.44228 | 2 | 29.6716 | 61.2354 | 155.538 | 0.007605 | 0.0033635 | 13.603 | 0.0037962 | 31586072.571 | 244.9444
860 | 82.775 | 210.2485 | 129000 | 0.44176 | 2 | 29.5638 | 61.0661 | 155.108 | 0.007584 | 0.0033503 | 13.6063 | 0.0037971 | 31593882.6924 | 245.4391
861 | 82.8712 | 210.493 | 129000 | 0.44125 | 2 | 29.4556 | 60.8961 | 154.676 | 0.0075629 | 0.0033371 | 13.6097 | 0.003798 | 31601662.1634 | 245.9354
862 | 82.9675 | 210.7374 | 129000 | 0.44074 | 2 | 29.3471 | 60.7253 | 154.2422 | 0.0075417 | 0.0033239 | 13.613 | 0.003799 | 31609410.9602 | 246.4334
863 | 83.0637 | 210.9819 | 129000 | 0.44023 | 2 | 29.2382 | 60.5537 | 153.8064 | 0.0075204 | 0.0033107 | 13.6163 | 0.0037999 | 31617129.0584 | 246.9331
864 | 83.16 | 211.2264 | 129000 | 0.43972 | 2 | 29.1289 | 60.3814 | 153.3687 | 0.007499 | 0.0032974 | 13.6196 | 0.0038008 | 31624816.4326 | 247.4345
865 | 83.2562 | 211.4709 | 129000 | 0.43921 | 2 | 29.0193 | 60.2083 | 152.929 | 0.0074775 | 0.0032842 | 13.6229 | 0.0038018 | 31632473.0565 | 247.9376
866 | 83.3525 | 211.7153 | 129000 | 0.4387 | 2 | 28.9093 | 60.0344 | 152.4873 | 0.0074559 | 0.0032709 | 13.6262 | 0.0038027 | 31640098.903 | 248.4424
867 | 83.4487 | 211.9598 | 129000 | 0.4382 | 2 | 28.7988 | 59.8597 | 152.0436 | 0.0074342 | 0.0032576 | 13.6295 | 0.0038036 | 31647693.9438 | 248.949
868 | 83.545 | 212.2043 | 129000 | 0.43769 | 2 | 28.688 | 59.6842 | 151.5978 | 0.0074124 | 0.0032443 | 13.6328 | 0.0038045 | 31655258.15 | 249.4574
869 | 83.6412 | 212.4488 | 129000 | 0.43719 | 2 | 28.5768 | 59.5079 | 151.15 | 0.0073905 | 0.003231 | 13.636 | 0.0038054 | 31662791.4916 | 249.9676
870 | 83.7375 | 212.6932 | 129000 | 0.43669 | 2 | 28.4653 | 59.3308 | 150.7002 | 0.0073685 | 0.0032177 | 13.6392 | 0.0038063 | 31670293.9375 | 250.4796
871 | 83.8337 | 212.9377 | 129000 | 0.43618 | 2 | 28.3533 | 59.1528 | 150.2482 | 0.0073464 | 0.0032044 | 13.6424 | 0.0038072 | 31677765.4558 | 250.9934
872 | 83.93 | 213.1822 | 129000 | 0.43568 | 2 | 28.2409 | 58.9741 | 149.7941 | 0.0073242 | 0.003191 | 13.6457 | 0.0038081 | 31685206.0135 | 251.5092
873 | 84.0262 | 213.4267 | 129000 | 0.43518 | 2 | 28.1281 | 58.7944 | 149.3378 | 0.0073019 | 0.0031777 | 13.6488 | 0.003809 | 31692615.5767 | 252.0268
874 | 84.1225 | 213.6711 | 129000 | 0.43469 | 2 | 28.0148 | 58.614 | 148.8794 | 0.0072795 | 0.0031643 | 13.652 | 0.0038099 | 31699994.1103 | 252.5463
875 | 84.2187 | 213.9156 | 129000 | 0.43419 | 2 | 27.9012 | 58.4326 | 148.4188 | 0.0072569 | 0.0031509 | 13.6552 | 0.0038107 | 31707341.5782 | 253.0678
876 | 84.315 | 214.1601 | 129000 | 0.43369 | 2 | 27.7871 | 58.2504 | 147.956 | 0.0072343 | 0.0031375 | 13.6583 | 0.0038116 | 31714657.9433 | 253.5912
877 | 84.4112 | 214.4046 | 129000 | 0.4332 | 2 | 27.6726 | 58.0673 | 147.4909 | 0.0072116 | 0.003124 | 13.6615 | 0.0038125 | 31721943.1674 | 254.1166
878 | 84.5075 | 214.649 | 129000 | 0.43271 | 2 | 27.5576 | 57.8833 | 147.0236 | 0.0071887 | 0.0031106 | 13.6646 | 0.0038134 | 31729197.2111 | 254.644
879 | 84.6037 | 214.8935 | 129000 | 0.43221 | 2 | 27.4422 | 57.6984 | 146.554 | 0.0071658 | 0.0030971 | 13.6677 | 0.0038142 | 31736420.034 | 255.1735
880 | 84.7 | 215.138 | 129000 | 0.43172 | 2 | 27.3264 | 57.5126 | 146.082 | 0.0071427 | 0.0030837 | 13.6708 | 0.0038151 | 31743611.5943 | 255.705
881 | 84.7962 | 215.3825 | 129000 | 0.43123 | 2 | 27.2101 | 57.3259 | 145.6077 | 0.0071195 | 0.0030702 | 13.6739 | 0.003816 | 31750771.8493 | 256.2386
882 | 84.8925 | 215.6269 | 129000 | 0.43074 | 2 | 27.0933 | 57.1382 | 145.131 | 0.0070962 | 0.0030566 | 13.677 | 0.0038168 | 31757900.755 | 256.7743
883 | 84.9887 | 215.8714 | 129000 | 0.43026 | 2 | 26.9761 | 56.9496 | 144.6519 | 0.0070728 | 0.0030431 | 13.68 | 0.0038177 | 31764998.2663 | 257.3122
884 | 85.085 | 216.1159 | 129000 | 0.42977 | 2 | 26.8584 | 56.76 | 144.1704 | 0.0070492 | 0.0030295 | 13.6831 | 0.0038185 | 31772064.3365 | 257.8522
885 | 85.1812 | 216.3604 | 129000 | 0.42928 | 2 | 26.7402 | 56.5695 | 143.6864 | 0.0070255 | 0.003016 | 13.6861 | 0.0038194 | 31779098.9181 | 258.3944
886 | 85.2775 | 216.6048 | 129000 | 0.4288 | 2 | 26.6216 | 56.3779 | 143.1999 | 0.0070018 | 0.0030023 | 13.6891 | 0.0038202 | 31786101.962 | 258.9389
887 | 85.3737 | 216.8493 | 129000 | 0.42832 | 2 | 26.5024 | 56.1854 | 142.7109 | 0.0069778 | 0.0029887 | 13.6921 | 0.0038211 | 31793073.4179 | 259.4856
888 | 85.47 | 217.0938 | 129000 | 0.42783 | 2 | 26.3828 | 55.9919 | 142.2193 | 0.0069538 | 0.0029751 | 13.6951 | 0.0038219 | 31800013.2342 | 260.0346
889 | 85.5662 | 217.3383 | 129000 | 0.42735 | 2 | 26.2626 | 55.7973 | 141.7252 | 0.0069297 | 0.0029614 | 13.6981 | 0.0038227 | 31806921.3577 | 260.586
890 | 85.6625 | 217.5827 | 129000 | 0.42687 | 2 | 26.1419 | 55.6017 | 141.2284 | 0.0069054 | 0.0029477 | 13.701 | 0.0038235 | 31813797.7342 | 261.1397
891 | 85.7587 | 217.8272 | 129000 | 0.42639 | 2 | 26.0207 | 55.4051 | 140.7289 | 0.0068809 | 0.002934 | 13.704 | 0.0038244 | 31820642.3078 | 261.6957
892 | 85.855 | 218.0717 | 129000 | 0.42591 | 2 | 25.899 | 55.2074 | 140.2268 | 0.0068564 | 0.0029202 | 13.7069 | 0.0038252 | 31827455.0211 | 262.2542
893 | 85.9512 | 218.3162 | 129000 | 0.42544 | 2 | 25.7768 | 55.0086 | 139.7219 | 0.0068317 | 0.0029065 | 13.7098 | 0.003826 | 31834235.8154 | 262.8152
894 | 86.0475 | 218.5606 | 129000 | 0.42496 | 2 | 25.654 | 54.8088 | 139.2143 | 0.0068069 | 0.0028927 | 13.7127 | 0.0038268 | 31840984.6304 | 263.3786
895 | 86.1437 | 218.8051 | 129000 | 0.42449 | 2 | 25.5306 | 54.6078 | 138.7039 | 0.0067819 | 0.0028788 | 13.7156 | 0.0038276 | 31847701.4043 | 263.9446
896 | 86.24 | 219.0496 | 129000 | 0.42401 | 2 | 25.4067 | 54.4057 | 138.1906 | 0.0067568 | 0.002865 | 13.7185 | 0.0038284 | 31854386.0736 | 264.5131
897 | 86.3362 | 219.2941 | 129000 | 0.42354 | 2 | 25.2822 | 54.2025 | 137.6744 | 0.0067316 | 0.0028511 | 13.7214 | 0.0038292 | 31861038.5732 | 265.0842
898 | 86.4325 | 219.5385 | 129000 | 0.42307 | 2 | 25.1572 | 53.9982 | 137.1554 | 0.0067062 | 0.0028372 | 13.7242 | 0.00383 | 31867658.8366 | 265.658
899 | 86.5287 | 219.783 | 129000 | 0.4226 | 2 | 25.0316 | 53.7926 | 136.6333 | 0.0066807 | 0.0028232 | 13.7271 | 0.0038308 | 31874246.7951 | 266.2344
900 | 86.625 | 220.0275 | 129000 | 0.42213 | 2 | 24.9053 | 53.5859 | 136.1083 | 0.006655 | 0.0028093 | 13.7299 | 0.0038316 | 31880802.3789 | 266.8136
901 | 86.7212 | 220.272 | 129000 | 0.42166 | 2 | 24.7785 | 53.378 | 135.5802 | 0.0066292 | 0.0027953 | 13.7327 | 0.0038324 | 31887325.5158 | 267.3955
902 | 86.8175 | 220.5164 | 129000 | 0.42119 | 2 | 24.6511 | 53.1689 | 135.0491 | 0.0066032 | 0.0027812 | 13.7355 | 0.0038332 | 31893816.1323 | 267.9802
903 | 86.9137 | 220.7609 | 129000 | 0.42073 | 2 | 24.523 | 52.9586 | 134.5148 | 0.0065771 | 0.0027672 | 13.7383 | 0.0038339 | 31900274.1528 | 268.5678
904 | 87.01 | 221.0054 | 129000 | 0.42026 | 2 | 24.3943 | 52.747 | 133.9773 | 0.0065508 | 0.0027531 | 13.741 | 0.0038347 | 31906699.4997 | 269.1583
905 | 87.1062 | 221.2499 | 129000 | 0.4198 | 2 | 24.265 | 52.5341 | 133.4366 | 0.0065244 | 0.0027389 | 13.7438 | 0.0038355 | 31913092.0937 | 269.7517
906 | 87.2025 | 221.4943 | 129000 | 0.41933 | 2 | 24.135 | 52.3199 | 132.8926 | 0.0064978 | 0.0027247 | 13.7465 | 0.0038362 | 31919451.8533 | 270.3481
907 | 87.2987 | 221.7388 | 129000 | 0.41887 | 2 | 24.0044 | 52.1044 | 132.3453 | 0.006471 | 0.0027105 | 13.7493 | 0.003837 | 31925778.695 | 270.9475
908 | 87.395 | 221.9833 | 129000 | 0.41841 | 2 | 23.873 | 51.8876 | 131.7946 | 0.0064441 | 0.0026963 | 13.752 | 0.0038378 | 31932072.5333 | 271.55
909 | 87.4912 | 222.2278 | 129000 | 0.41795 | 2 | 23.741 | 51.6695 | 131.2405 | 0.006417 | 0.002682 | 13.7547 | 0.0038385 | 31938333.2804 | 272.1556
910 | 87.5875 | 222.4722 | 129000 | 0.41749 | 2 | 23.6084 | 51.45 | 130.6829 | 0.0063897 | 0.0026677 | 13.7573 | 0.0038393 | 31944560.8464 | 272.7645
911 | 87.6837 | 222.7167 | 129000 | 0.41703 | 2 | 23.475 | 51.229 | 130.1217 | 0.0063623 | 0.0026533 | 13.76 | 0.00384 | 31950755.1391 | 273.3766
912 | 87.78 | 222.9612 | 129000 | 0.41657 | 2 | 23.3408 | 51.0067 | 129.557 | 0.0063347 | 0.0026389 | 13.7627 | 0.0038407 | 31956916.064 | 273.9919
913 | 87.8762 | 223.2057 | 129000 | 0.41612 | 2 | 23.206 | 50.7829 | 128.9886 | 0.0063069 | 0.0026244 | 13.7653 | 0.0038415 | 31963043.524 | 274.6107
914 | 87.9725 | 223.4501 | 129000 | 0.41566 | 2 | 23.0704 | 50.5577 | 128.4165 | 0.0062789 | 0.0026099 | 13.7679 | 0.0038422 | 31969137.4198 | 275.2328
915 | 88.0687 | 223.6946 | 129000 | 0.41521 | 2 | 22.934 | 50.331 | 127.8406 | 0.0062508 | 0.0025954 | 13.7705 | 0.0038429 | 31975197.6495 | 275.8585
916 | 88.165 | 223.9391 | 129000 | 0.41476 | 2 | 22.7969 | 50.1027 | 127.2609 | 0.0062224 | 0.0025808 | 13.7731 | 0.0038437 | 31981224.1085 | 276.4876
917 | 88.2612 | 224.1836 | 129000 | 0.4143 | 2 | 22.659 | 49.8729 | 126.6773 | 0.0061939 | 0.0025661 | 13.7757 | 0.0038444 | 31987216.6897 | 277.1204
918 | 88.3575 | 224.428 | 129000 | 0.41385 | 2 | 22.5203 | 49.6416 | 126.0896 | 0.0061652 | 0.0025515 | 13.7783 | 0.0038451 | 31993175.283 | 277.7568
919 | 88.4537 | 224.6725 | 129000 | 0.4134 | 2 | 22.3808 | 49.4087 | 125.498 | 0.0061362 | 0.0025367 | 13.7808 | 0.0038458 | 31999099.7757 | 278.397
920 | 88.55 | 224.917 | 129000 | 0.41295 | 2 | 22.2404 | 49.1741 | 124.9022 | 0.0061071 | 0.0025219 | 13.7834 | 0.0038465 | 32004990.052 | 279.041
921 | 88.6462 | 225.1615 | 129000 | 0.4125 | 2 | 22.0992 | 48.9379 | 124.3022 | 0.0060778 | 0.0025071 | 13.7859 | 0.0038472 | 32010845.9933 | 279.6889
922 | 88.7425 | 225.4059 | 129000 | 0.41206 | 2 | 21.9571 | 48.7 | 123.698 | 0.0060482 | 0.0024922 | 13.7884 | 0.0038479 | 32016667.4778 | 280.3407
923 | 88.8387 | 225.6504 | 129000 | 0.41161 | 2 | 21.8142 | 48.4604 | 123.0894 | 0.0060185 | 0.0024773 | 13.7909 | 0.0038486 | 32022454.3803 | 280.9966
924 | 88.935 | 225.8949 | 129000 | 0.41116 | 2 | 21.6704 | 48.219 | 122.4764 | 0.0059885 | 0.0024623 | 13.7934 | 0.0038493 | 32028206.5726 | 281.6565
925 | 89.0312 | 226.1394 | 129000 | 0.41072 | 2 | 21.5256 | 47.9759 | 121.8589 | 0.0059583 | 0.0024472 | 13.7958 | 0.00385 | 32033923.9231 | 282.3207
926 | 89.1275 | 226.3838 | 129000 | 0.41028 | 2 | 21.3799 | 47.731 | 121.2367 | 0.0059279 | 0.0024321 | 13.7983 | 0.0038507 | 32039606.2964 | 282.9892
927 | 89.2237 | 226.6283 | 129000 | 0.40983 | 2 | 21.2333 | 47.4842 | 120.6099 | 0.0058972 | 0.0024169 | 13.8007 | 0.0038514 | 32045253.5537 | 283.662
928 | 89.32 | 226.8728 | 129000 | 0.40939 | 2 | 21.0857 | 47.2355 | 119.9783 | 0.0058663 | 0.0024016 | 13.8031 | 0.003852 | 32050865.5524 | 284.3393
929 | 89.4162 | 227.1173 | 129000 | 0.40895 | 2 | 20.9371 | 46.9849 | 119.3418 | 0.0058352 | 0.0023863 | 13.8055 | 0.0038527 | 32056442.1461 | 285.0211
930 | 89.5125 | 227.3617 | 129000 | 0.40851 | 2 | 20.7875 | 46.7324 | 118.7003 | 0.0058038 | 0.0023709 | 13.8079 | 0.0038534 | 32061983.1842 | 285.7076
931 | 89.6087 | 227.6062 | 129000 | 0.40807 | 2 | 20.6368 | 46.4778 | 118.0537 | 0.0057722 | 0.0023555 | 13.8103 | 0.003854 | 32067488.5121 | 286.3988
932 | 89.705 | 227.8507 | 129000 | 0.40764 | 2 | 20.4851 | 46.2212 | 117.4019 | 0.0057404 | 0.00234 | 13.8126 | 0.0038547 | 32072957.9709 | 287.0949
933 | 89.8012 | 228.0952 | 129000 | 0.4072 | 2 | 20.3323 | 45.9625 | 116.7449 | 0.0057082 | 0.0023244 | 13.815 | 0.0038553 | 32078391.3973 | 287.796
934 | 89.8975 | 228.3396 | 129000 | 0.40676 | 2 | 20.1784 | 45.7017 | 116.0824 | 0.0056758 | 0.0023087 | 13.8173 | 0.003856 | 32083788.6231 | 288.5022
935 | 89.9937 | 228.5841 | 129000 | 0.40633 | 2 | 20.0234 | 45.4387 | 115.4144 | 0.0056432 | 0.002293 | 13.8196 | 0.0038566 | 32089149.4756 | 289.2135
936 | 90.09 | 228.8286 | 129000 | 0.40589 | 2 | 19.8672 | 45.1735 | 114.7407 | 0.0056102 | 0.0022772 | 13.8219 | 0.0038573 | 32094473.7771 | 289.9302
937 | 90.1862 | 229.0731 | 129000 | 0.40546 | 2 | 19.7098 | 44.906 | 114.0612 | 0.005577 | 0.0022613 | 13.8242 | 0.0038579 | 32099761.3447 | 290.6523
938 | 90.2825 | 229.3175 | 129000 | 0.40503 | 2 | 19.5512 | 44.6361 | 113.3758 | 0.0055435 | 0.0022453 | 13.8264 | 0.0038585 | 32105011.9901 | 291.38
939 | 90.3787 | 229.562 | 129000 | 0.4046 | 2 | 19.3913 | 44.3639 | 112.6843 | 0.0055097 | 0.0022292 | 13.8287 | 0.0038592 | 32110225.5194 | 292.1135
940 | 90.475 | 229.8065 | 129000 | 0.40417 | 2 | 19.2302 | 44.0892 | 111.9866 | 0.0054756 | 0.002213 | 13.8309 | 0.0038598 | 32115401.7331 | 292.8527
941 | 90.5712 | 230.051 | 129000 | 0.40374 | 2 | 19.0678 | 43.812 | 111.2825 | 0.0054412 | 0.0021968 | 13.8331 | 0.0038604 | 32120540.4254 | 293.598
942 | 90.6675 | 230.2954 | 129000 | 0.40331 | 2 | 18.904 | 43.5323 | 110.572 | 0.0054064 | 0.0021805 | 13.8353 | 0.003861 | 32125641.3845 | 294.3495
943 | 90.7637 | 230.5399 | 129000 | 0.40288 | 2 | 18.7388 | 43.2499 | 109.8547 | 0.0053713 | 0.002164 | 13.8375 | 0.0038616 | 32130704.3918 | 295.1073
944 | 90.86 | 230.7844 | 129000 | 0.40245 | 2 | 18.5723 | 42.9648 | 109.1306 | 0.0053359 | 0.0021475 | 13.8397 | 0.0038622 | 32135729.222 | 295.8716
945 | 90.9562 | 231.0289 | 129000 | 0.40203 | 2 | 18.4042 | 42.6769 | 108.3994 | 0.0053002 | 0.0021308 | 13.8418 | 0.0038628 | 32140715.6427 | 296.6425
946 | 91.0525 | 231.2733 | 129000 | 0.4016 | 2 | 18.2347 | 42.3862 | 107.661 | 0.0052641 | 0.0021141 | 13.844 | 0.0038634 | 32145663.4139 | 297.4203
947 | 91.1487 | 231.5178 | 129000 | 0.40118 | 2 | 18.0637 | 42.0926 | 106.9152 | 0.0052276 | 0.0020972 | 13.8461 | 0.003864 | 32150572.2879 | 298.2052
948 | 91.245 | 231.7623 | 129000 | 0.40076 | 2 | 17.891 | 41.796 | 106.1618 | 0.0051908 | 0.0020802 | 13.8482 | 0.0038646 | 32155442.0088 | 298.9973
949 | 91.3412 | 232.0068 | 129000 | 0.40033 | 2 | 17.7168 | 41.4963 | 105.4005 | 0.0051536 | 0.0020631 | 13.8502 | 0.0038652 | 32160272.3122 | 299.7968
950 | 91.4375 | 232.2512 | 129000 | 0.39991 | 2 | 17.5408 | 41.1934 | 104.6312 | 0.0051159 | 0.0020459 | 13.8523 | 0.0038658 | 32165062.9248 | 300.6041
951 | 91.5337 | 232.4957 | 129000 | 0.39949 | 2 | 17.3632 | 40.8872 | 103.8536 | 0.0050779 | 0.0020286 | 13.8544 | 0.0038663 | 32169813.5637 | 301.4192
952 | 91.63 | 232.7402 | 129000 | 0.39907 | 2 | 17.1837 | 40.5777 | 103.0674 | 0.0050395 | 0.0020111 | 13.8564 | 0.0038669 | 32174523.9363 | 302.2426
953 | 91.7262 | 232.9847 | 129000 | 0.39865 | 2 | 17.0024 | 40.2647 | 102.2723 | 0.0050006 | 0.0019935 | 13.8584 | 0.0038675 | 32179193.7396 | 303.0743
954 | 91.8225 | 233.2291 | 129000 | 0.39823 | 2 | 16.8193 | 39.9481 | 101.4682 | 0.0049613 | 0.0019758 | 13.8604 | 0.003868 | 32183822.6597 | 303.9148
955 | 91.9187 | 233.4736 | 129000 | 0.39782 | 2 | 16.6341 | 39.6278 | 100.6547 | 0.0049215 | 0.0019579 | 13.8624 | 0.0038686 | 32188410.371 | 304.7642
956 | 92.015 | 233.7181 | 129000 | 0.3974 | 2 | 16.447 | 39.3038 | 99.8315 | 0.0048813 | 0.0019398 | 13.8643 | 0.0038691 | 32192956.5359 | 305.623
957 | 92.1112 | 233.9626 | 129000 | 0.39699 | 2 | 16.2577 | 38.9757 | 98.9983 | 0.0048405 | 0.0019216 | 13.8663 | 0.0038697 | 32197460.804 | 306.4913
958 | 92.2075 | 234.207 | 129000 | 0.39657 | 2 | 16.0663 | 38.6436 | 98.1547 | 0.0047993 | 0.0019033 | 13.8682 | 0.0038702 | 32201922.8113 | 307.3696
959 | 92.3037 | 234.4515 | 129000 | 0.39616 | 2 | 15.8726 | 38.3073 | 97.3004 | 0.0047575 | 0.0018847 | 13.8701 | 0.0038707 | 32206342.1794 | 308.2582
960 | 92.4 | 234.696 | 129000 | 0.39575 | 2 | 15.6767 | 37.9665 | 96.435 | 0.0047152 | 0.001866 | 13.872 | 0.0038712 | 32210718.5147 | 309.1575
961 | 92.4962 | 234.9405 | 129000 | 0.39533 | 2 | 15.4782 | 37.6213 | 95.5581 | 0.0046723 | 0.0018471 | 13.8738 | 0.0038718 | 32215051.4076 | 310.0678
962 | 92.5925 | 235.1849 | 129000 | 0.39492 | 2 | 15.2773 | 37.2713 | 94.6692 | 0.0046288 | 0.001828 | 13.8757 | 0.0038723 | 32219340.431 | 310.9898
963 | 92.6887 | 235.4294 | 129000 | 0.39451 | 2 | 15.0738 | 36.9165 | 93.7678 | 0.0045848 | 0.0018088 | 13.8775 | 0.0038728 | 32223585.1398 | 311.9237
964 | 92.785 | 235.6739 | 129000 | 0.3941 | 2 | 14.8675 | 36.5565 | 92.8536 | 0.0045401 | 0.0017893 | 13.8793 | 0.0038733 | 32227785.0692 | 312.8701
965 | 92.8812 | 235.9184 | 129000 | 0.3937 | 2 | 14.6584 | 36.1913 | 91.9258 | 0.0044947 | 0.0017695 | 13.8811 | 0.0038738 | 32231939.7337 | 313.8295
966 | 92.9775 | 236.1628 | 129000 | 0.39329 | 2 | 14.4464 | 35.8205 | 90.9841 | 0.0044487 | 0.0017496 | 13.8829 | 0.0038743 | 32236048.6252 | 314.8024
967 | 93.0737 | 236.4073 | 129000 | 0.39288 | 2 | 14.2312 | 35.444 | 90.0277 | 0.0044019 | 0.0017294 | 13.8846 | 0.0038748 | 32240111.212 | 315.7896
968 | 93.17 | 236.6518 | 129000 | 0.39248 | 2 | 14.0128 | 35.0614 | 89.0559 | 0.0043544 | 0.001709 | 13.8864 | 0.0038753 | 32244126.9366 | 316.7916
969 | 93.2662 | 236.8963 | 129000 | 0.39207 | 2 | 13.7911 | 34.6725 | 88.0682 | 0.0043061 | 0.0016883 | 13.8881 | 0.0038757 | 32248095.2137 | 317.8091
970 | 93.3625 | 237.1407 | 129000 | 0.39167 | 2 | 13.5657 | 34.277 | 87.0637 | 0.004257 | 0.0016673 | 13.8898 | 0.0038762 | 32252015.4282 | 318.843
971 | 93.4587 | 237.3852 | 129000 | 0.39126 | 2 | 13.3367 | 33.8746 | 86.0415 | 0.004207 | 0.001646 | 13.8914 | 0.0038767 | 32255886.9326 | 319.894
972 | 93.555 | 237.6297 | 129000 | 0.39086 | 2 | 13.1037 | 33.4649 | 85.0009 | 0.0041561 | 0.0016245 | 13.8931 | 0.0038771 | 32259709.0444 | 320.963
973 | 93.6512 | 237.8742 | 129000 | 0.39046 | 2 | 12.8666 | 33.0475 | 83.9407 | 0.0041043 | 0.0016026 | 13.8947 | 0.0038776 | 32263481.043 | 322.051
974 | 93.7475 | 238.1186 | 129000 | 0.39006 | 2 | 12.6251 | 32.622 | 82.8599 | 0.0040514 | 0.0015803 | 13.8963 | 0.003878 | 32267202.1662 | 323.1591
975 | 93.8437 | 238.3631 | 129000 | 0.38966 | 2 | 12.3789 | 32.1879 | 81.7573 | 0.0039975 | 0.0015577 | 13.8979 | 0.0038785 | 32270871.6062 | 324.2884
976 | 93.94 | 238.6076 | 129000 | 0.38926 | 2 | 12.1279 | 31.7447 | 80.6317 | 0.0039425 | 0.0015346 | 13.8994 | 0.0038789 | 32274488.5054 | 325.4403
977 | 94.0362 | 238.8521 | 129000 | 0.38886 | 2 | 11.8716 | 31.2919 | 79.4815 | 0.0038862 | 0.0015112 | 13.901 | 0.0038793 | 32278051.9511 | 326.6162
978 | 94.1325 | 239.0965 | 129000 | 0.38846 | 2 | 11.6097 | 30.8288 | 78.3051 | 0.0038287 | 0.0014873 | 13.9025 | 0.0038798 | 32281560.9698 | 327.8177
979 | 94.2287 | 239.341 | 129000 | 0.38807 | 2 | 11.3419 | 30.3547 | 77.1009 | 0.0037698 | 0.0014629 | 13.904 | 0.0038802 | 32285014.5205 | 329.0465
980 | 94.325 | 239.5855 | 129000 | 0.38767 | 2 | 11.0677 | 29.8688 | 75.8668 | 0.0037095 | 0.0014381 | 13.9054 | 0.0038806 | 32288411.4865 | 330.3046
981 | 94.4212 | 239.83 | 129000 | 0.38727 | 2 | 10.7866 | 29.3703 | 74.6005 | 0.0036476 | 0.0014126 | 13.9069 | 0.003881 | 32291750.667 | 331.5943
982 | 94.5175 | 240.0744 | 129000 | 0.38688 | 2 | 10.4981 | 28.858 | 73.2994 | 0.003584 | 0.0013866 | 13.9083 | 0.0038814 | 32295030.7656 | 332.9181
983 | 94.6137 | 240.3189 | 129000 | 0.38649 | 2 | 10.2015 | 28.331 | 71.9608 | 0.0035185 | 0.0013599 | 13.9097 | 0.0038818 | 32298250.378 | 334.2788
984 | 94.71 | 240.5634 | 129000 | 0.38609 | 2 | 9.8962 | 27.7879 | 70.5812 | 0.0034511 | 0.0013324 | 13.911 | 0.0038821 | 32301407.9763 | 335.6799
985 | 94.8062 | 240.8079 | 129000 | 0.3857 | 2 | 9.5812 | 27.2271 | 69.1568 | 0.0033814 | 0.0013042 | 13.9124 | 0.0038825 | 32304501.891 | 337.1252
986 | 94.9025 | 241.0523 | 129000 | 0.38531 | 2 | 9.2556 | 26.6468 | 67.6829 | 0.0033094 | 0.0012751 | 13.9137 | 0.0038829 | 32307530.2877 | 338.6192
987 | 94.9987 | 241.2968 | 129000 | 0.38492 | 2 | 8.9182 | 26.045 | 66.1544 | 0.0032346 | 0.0012451 | 13.9149 | 0.0038832 | 32310491.1395 | 340.1671
988 | 95.095 | 241.5413 | 129000 | 0.38453 | 2 | 8.5677 | 25.4192 | 64.5647 | 0.0031569 | 0.0012139 | 13.9162 | 0.0038836 | 32313382.1915 | 341.7755
989 | 95.1912 | 241.7858 | 129000 | 0.38414 | 2 | 8.2023 | 24.7662 | 62.9061 | 0.0030758 | 0.0011815 | 13.9174 | 0.0038839 | 32316200.9162 | 343.452
990 | 95.2875 | 242.0302 | 129000 | 0.38375 | 2 | 7.82 | 24.0823 | 61.169 | 0.0029909 | 0.0011478 | 13.9186 | 0.0038843 | 32318944.4543 | 345.2062
991 | 95.3837 | 242.2747 | 129000 | 0.38337 | 2 | 7.4181 | 23.3628 | 59.3414 | 0.0029015 | 0.0011123 | 13.9197 | 0.0038846 | 32321609.538 | 347.0501
992 | 95.48 | 242.5192 | 129000 | 0.38298 | 2 | 6.9933 | 22.6015 | 57.4077 | 0.002807 | 0.001075 | 13.9208 | 0.0038849 | 32324192.3847 | 348.9992
993 | 95.5762 | 242.7637 | 129000 | 0.38259 | 2 | 6.5411 | 21.7903 | 55.3475 | 0.0027062 | 0.0010354 | 13.9219 | 0.0038852 | 32326688.5491 | 351.0739
994 | 95.6725 | 243.0081 | 129000 | 0.38221 | 2 | 6.0554 | 20.9183 | 53.1324 | 0.0025979 | 0.00099295 | 13.923 | 0.0038855 | 32329092.7074 | 353.3024
995 | 95.7687 | 243.2526 | 129000 | 0.38183 | 2 | 5.5274 | 19.9693 | 50.722 | 0.0024801 | 0.00094695 | 13.9239 | 0.0038858 | 32331398.3281 | 355.7252
996 | 95.865 | 243.4971 | 129000 | 0.38144 | 2 | 4.9435 | 18.9189 | 48.054 | 0.0023496 | 0.00089624 | 13.9249 | 0.003886 | 32333597.1403 | 358.4044
997 | 95.9612 | 243.7416 | 129000 | 0.38106 | 2 | 4.2808 | 17.7258 | 45.0235 | 0.0022014 | 0.00083887 | 13.9258 | 0.0038863 | 32335678.2006 | 361.4447
998 | 96.0575 | 243.986 | 129000 | 0.38068 | 2 | 3.495 | 16.3096 | 41.4263 | 0.0020255 | 0.00077108 | 13.9266 | 0.0038865 | 32337626.0647 | 365.0503
999 | 96.1537 | 244.2305 | 129000 | 0.3803 | 2 | 2.4712 | 14.4626 | 36.7349 | 0.0017962 | 0.00068307 | 13.9274 | 0.0038867 | 32339416.504 | 369.748
1000 | 96.25 | 244.475 | 129000 | 0.37992 | 2 | 9.1557e-06 | 10 | 25.4 | 0.0012419 | 0.00047183 | 13.9281 | 0.0038869 | 32341002.5945 | 381.0855
1001 | 96.25 | 244.475 | 129000 | 0.37992 | 2 | 9.1557e-06 | 0 | 0 | 0 | 0 | 13.9286 | 0.003887 | 32342098.1865 | 406.4855